## profile editor
|  |  |  | Kinematics |  |  | Dynamics
|  |  | Time (s) | positon (rad) | velocity (rad/s) | acc (rad/s2) | Torque (N·m) | Power (W)
|  | 0 | 0 | 0 | 0 | 160 | 1 | 0
time step | 0.0072464 | 1 | 0.0072464 | 0.0084016 | 1.1594 | 160 | 1 | 1.1594
|  | 2 | 0.014493 | 0.025205 | 2.3188 | 160 | 1 | 2.3188
|  | 3 | 0.021739 | 0.05041 | 3.4783 | 160 | 1 | 3.4783
|  | 4 | 0.028986 | 0.084016 | 4.6377 | 160 | 1 | 4.6377
|  | 5 | 0.036232 | 0.12602 | 5.7971 | 160 | 1 | 5.7971
|  | 6 | 0.043478 | 0.17643 | 6.9565 | 160 | 1 | 6.9565
|  | 7 | 0.050725 | 0.23524 | 8.1159 | 160 | 1 | 8.1159
|  | 8 | 0.057971 | 0.30246 | 9.2754 | 160 | 1 | 9.2754
|  | 9 | 0.065217 | 0.37807 | 10.4348 | 160 | 1 | 10.4348
|  | 10 | 0.072464 | 0.46209 | 11.5942 | 160 | 1 | 11.5942
|  | 11 | 0.07971 | 0.55451 | 12.7536 | 160 | 1 | 12.7536
|  | 12 | 0.086957 | 0.65532 | 13.913 | 160 | 1 | 13.913
|  | 13 | 0.094203 | 0.76455 | 15.0725 | 160 | 1 | 15.0725
|  | 14 | 0.10145 | 0.88217 | 16.2319 | 160 | 1 | 16.2319
|  | 15 | 0.1087 | 1.0082 | 17.3913 | 160 | 1 | 17.3913
|  | 16 | 0.11594 | 1.1426 | 18.5507 | 160 | 1 | 18.5507
|  | 17 | 0.12319 | 1.2854 | 19.7101 | 160 | 1 | 19.7101
|  | 18 | 0.13043 | 1.4367 | 20.8696 | 160 | 1 | 20.8696
|  | 19 | 0.13768 | 1.5963 | 22.029 | 160 | 1 | 22.029
|  | 20 | 0.14493 | 1.7643 | 23.1884 | 160 | 1 | 23.1884
|  | 21 | 0.15217 | 1.9408 | 24.3478 | 160 | 1 | 24.3478
|  | 22 | 0.15942 | 2.1256 | 25.5072 | 160 | 1 | 25.5072
|  | 23 | 0.16667 | 2.3188 | 26.6667 | 160 | 1 | 26.6667
|  | 24 | 0.17391 | 2.5205 | 27.8261 | 160 | 1 | 27.8261
|  | 25 | 0.18116 | 2.7305 | 28.9855 | 160 | 1 | 28.9855
|  | 26 | 0.18841 | 2.949 | 30.1449 | 160 | 1 | 30.1449
|  | 27 | 0.19565 | 3.1758 | 31.3043 | 160 | 1 | 31.3043
|  | 28 | 0.2029 | 3.411 | 32.4638 | 160 | 1 | 32.4638
|  | 29 | 0.21014 | 3.6547 | 33.6232 | 160 | 1 | 33.6232
|  | 30 | 0.21739 | 3.9067 | 34.7826 | 160 | 1 | 34.7826
|  | 31 | 0.22464 | 4.1672 | 35.942 | 160 | 1 | 35.942
|  | 32 | 0.23188 | 4.436 | 37.1014 | 160 | 1 | 37.1014
|  | 33 | 0.23913 | 4.7133 | 38.2609 | 160 | 1 | 38.2609
|  | 34 | 0.24638 | 4.9989 | 39.4203 | 160 | 1 | 39.4203
|  | 35 | 0.25362 | 5.293 | 40.5797 | 160 | 1 | 40.5797
|  | 36 | 0.26087 | 5.5955 | 41.7391 | 160 | 1 | 41.7391
|  | 37 | 0.26812 | 5.9063 | 42.8986 | 160 | 1 | 42.8986
|  | 38 | 0.27536 | 6.2256 | 44.058 | 160 | 1 | 44.058
|  | 39 | 0.28261 | 6.5532 | 45.2174 | 160 | 1 | 45.2174
|  | 40 | 0.28986 | 6.8893 | 46.3768 | 160 | 1 | 46.3768
|  | 41 | 0.2971 | 7.2338 | 47.5362 | 160 | 1 | 47.5362
|  | 42 | 0.30435 | 7.5866 | 48.6957 | 160 | 1 | 48.6957
|  | 43 | 0.31159 | 7.9479 | 49.8551 | 160 | 1 | 49.8551
|  | 44 | 0.31884 | 8.3176 | 51.0145 | 160 | 1 | 51.0145
|  | 45 | 0.32609 | 8.6957 | 52.1739 | 160 | 1 | 52.1739
|  | 46 | 0.33333 | 9.0821 | 53.3333 | 160 | 1 | 53.3333
|  | 47 | 0.34058 | 9.477 | 54.4928 | 160 | 1 | 54.4928
|  | 48 | 0.34783 | 9.8803 | 55.6522 | 160 | 1 | 55.6522
|  | 49 | 0.35507 | 10.292 | 56.8116 | 160 | 1 | 56.8116
|  | 50 | 0.36232 | 10.712 | 57.971 | 160 | 1 | 57.971
|  | 51 | 0.36957 | 11.1405 | 59.1304 | 160 | 1 | 59.1304
|  | 52 | 0.37681 | 11.5774 | 60.2899 | 160 | 1 | 60.2899
|  | 53 | 0.38406 | 12.0227 | 61.4493 | 160 | 1 | 61.4493
|  | 54 | 0.3913 | 12.4764 | 62.6087 | 160 | 1 | 62.6087
|  | 55 | 0.39855 | 12.9385 | 63.7681 | 160 | 1 | 63.7681
|  | 56 | 0.4058 | 13.4089 | 64.9275 | 160 | 1 | 64.9275
|  | 57 | 0.41304 | 13.8878 | 66.087 | 160 | 1 | 66.087
|  | 58 | 0.42029 | 14.3751 | 67.2464 | 160 | 1 | 67.2464
|  | 59 | 0.42754 | 14.8708 | 68.4058 | 160 | 1 | 68.4058
|  | 60 | 0.43478 | 15.3749 | 69.5652 | 160 | 1 | 69.5652
|  | 61 | 0.44203 | 15.8874 | 70.7246 | 160 | 1 | 70.7246
|  | 62 | 0.44928 | 16.4083 | 71.8841 | 160 | 1 | 71.8841
|  | 63 | 0.45652 | 16.9376 | 73.0435 | 160 | 1 | 73.0435
|  | 64 | 0.46377 | 17.4753 | 74.2029 | 160 | 1 | 74.2029
|  | 65 | 0.47101 | 18.0214 | 75.3623 | 160 | 1 | 75.3623
|  | 66 | 0.47826 | 18.5759 | 76.5217 | 160 | 1 | 76.5217
|  | 67 | 0.48551 | 19.1388 | 77.6812 | 160 | 1 | 77.6812
|  | 68 | 0.49275 | 19.7101 | 78.8406 | 160 | 1 | 78.8406
|  | 69 | 0.5 | 20.2899 | 80 | 160 | 1 | 80
|  | 70 | 0.50725 | 20.8696 | 80 | 0 | 1 | 80
|  | 71 | 0.5 | 21.4493 | 80 | 0 | 1 | 80
|  | 72 | 0.5 | 22.029 | 80 | 0 | 1 | 80
|  | 73 | 0.5 | 22.6087 | 80 | 0 | 1 | 80
|  | 74 | 0.5 | 23.1884 | 80 | 0 | 1 | 80
|  | 75 | 0.5 | 23.7681 | 80 | 0 | 1 | 80
|  | 76 | 0.5 | 24.3478 | 80 | 0 | 1 | 80
|  | 77 | 0.5 | 24.9275 | 80 | 0 | 1 | 80
|  | 78 | 0.5 | 25.5072 | 80 | 0 | 1 | 80
|  | 79 | 0.5 | 26.087 | 80 | 0 | 1 | 80
|  | 80 | 5.4928 | 26.6667 | 80 | 0 | 1 | 80
|  | 81 | 5.5 | 27.2464 | 80 | 0 | 1 | 80
|  | 82 | 5.5072 | 27.8177 | 78.8406 | -160 | 1 | 78.8406
|  | 83 | 5.5145 | 28.3806 | 77.6812 | -160 | 1 | 77.6812
|  | 84 | 5.5217 | 28.9351 | 76.5217 | -160 | 1 | 76.5217
|  | 85 | 5.529 | 29.4812 | 75.3623 | -160 | 1 | 75.3623
|  | 86 | 5.5362 | 30.0189 | 74.2029 | -160 | 1 | 74.2029
|  | 87 | 5.5435 | 30.5482 | 73.0435 | -160 | 1 | 73.0435
|  | 88 | 5.5507 | 31.0691 | 71.8841 | -160 | 1 | 71.8841
|  | 89 | 5.558 | 31.5816 | 70.7246 | -160 | 1 | 70.7246
|  | 90 | 5.5652 | 32.0857 | 69.5652 | -160 | 1 | 69.5652
|  | 91 | 5.5725 | 32.5814 | 68.4058 | -160 | 1 | 68.4058
|  | 92 | 5.5797 | 33.0687 | 67.2464 | -160 | 1 | 67.2464
|  | 93 | 5.587 | 33.5476 | 66.087 | -160 | 1 | 66.087
|  | 94 | 5.5942 | 34.0181 | 64.9275 | -160 | 1 | 64.9275
|  | 95 | 5.6014 | 34.4802 | 63.7681 | -160 | 1 | 63.7681
|  | 96 | 5.6087 | 34.9338 | 62.6087 | -160 | 1 | 62.6087
|  | 97 | 5.6159 | 35.3791 | 61.4493 | -160 | 1 | 61.4493
|  | 98 | 5.6232 | 35.816 | 60.2899 | -160 | 1 | 60.2899
|  | 99 | 5.6304 | 36.2445 | 59.1304 | -160 | 1 | 59.1304
|  | 100 | 5.6377 | 36.6646 | 57.971 | -160 | 1 | 57.971
|  | 101 | 5.6449 | 37.0762 | 56.8116 | -160 | 1 | 56.8116
|  | 102 | 5.6522 | 37.4795 | 55.6522 | -160 | 1 | 55.6522
|  | 103 | 5.6594 | 37.8744 | 54.4928 | -160 | 1 | 54.4928
|  | 104 | 5.6667 | 38.2609 | 53.3333 | -160 | 1 | 53.3333
|  | 105 | 5.6739 | 38.6389 | 52.1739 | -160 | 1 | 52.1739
|  | 106 | 5.6812 | 39.0086 | 51.0145 | -160 | 1 | 51.0145
|  | 107 | 5.6884 | 39.3699 | 49.8551 | -160 | 1 | 49.8551
|  | 108 | 5.6957 | 39.7227 | 48.6957 | -160 | 1 | 48.6957
|  | 109 | 5.7029 | 40.0672 | 47.5362 | -160 | 1 | 47.5362
|  | 110 | 5.7101 | 40.4033 | 46.3768 | -160 | 1 | 46.3768
|  | 111 | 5.7174 | 40.7309 | 45.2174 | -160 | 1 | 45.2174
|  | 112 | 5.7246 | 41.0502 | 44.058 | -160 | 1 | 44.058
|  | 113 | 5.7319 | 41.3611 | 42.8986 | -160 | 1 | 42.8986
|  | 114 | 5.7391 | 41.6635 | 41.7391 | -160 | 1 | 41.7391
|  | 115 | 5.7464 | 41.9576 | 40.5797 | -160 | 1 | 40.5797
|  | 116 | 5.7536 | 42.2432 | 39.4203 | -160 | 1 | 39.4203
|  | 117 | 5.7609 | 42.5205 | 38.2609 | -160 | 1 | 38.2609
|  | 118 | 5.7681 | 42.7893 | 37.1014 | -160 | 1 | 37.1014
|  | 119 | 5.7754 | 43.0498 | 35.942 | -160 | 1 | 35.942
|  | 120 | 5.7826 | 43.3018 | 34.7826 | -160 | 1 | 34.7826
|  | 121 | 5.7899 | 43.5455 | 33.6232 | -160 | 1 | 33.6232
|  | 122 | 5.7971 | 43.7807 | 32.4638 | -160 | 1 | 32.4638
|  | 123 | 5.8043 | 44.0076 | 31.3043 | -160 | 1 | 31.3043
|  | 124 | 5.8116 | 44.226 | 30.1449 | -160 | 1 | 30.1449
|  | 125 | 5.8188 | 44.436 | 28.9855 | -160 | 1 | 28.9855
|  | 126 | 5.8261 | 44.6377 | 27.8261 | -160 | 1 | 27.8261
|  | 127 | 5.8333 | 44.8309 | 26.6667 | -160 | 1 | 26.6667
|  | 128 | 5.8406 | 45.0158 | 25.5072 | -160 | 1 | 25.5072
|  | 129 | 5.8478 | 45.1922 | 24.3478 | -160 | 1 | 24.3478
|  | 130 | 5.8551 | 45.3602 | 23.1884 | -160 | 1 | 23.1884
|  | 131 | 5.8623 | 45.5198 | 22.029 | -160 | 1 | 22.029
|  | 132 | 5.8696 | 45.6711 | 20.8696 | -160 | 1 | 20.8696
|  | 133 | 5.8768 | 45.8139 | 19.7101 | -160 | 1 | 19.7101
|  | 134 | 5.8841 | 45.9483 | 18.5507 | -160 | 1 | 18.5507
|  | 135 | 5.8913 | 46.0744 | 17.3913 | -160 | 1 | 17.3913
|  | 136 | 5.8986 | 46.192 | 16.2319 | -160 | 1 | 16.2319
|  | 137 | 5.9058 | 46.3012 | 15.0725 | -160 | 1 | 15.0725
|  | 138 | 5.913 | 46.402 | 13.913 | -160 | 1 | 13.913
|  | 139 | 5.9203 | 46.4944 | 12.7536 | -160 | 1 | 12.7536
|  | 140 | 5.9275 | 46.5784 | 11.5942 | -160 | 1 | 11.5942
|  | 141 | 5.9348 | 46.6541 | 10.4348 | -160 | 1 | 10.4348
|  | 142 | 5.942 | 46.7213 | 9.2754 | -160 | 1 | 9.2754
|  | 143 | 5.9493 | 46.7801 | 8.1159 | -160 | 1 | 8.1159
|  | 144 | 5.9565 | 46.8305 | 6.9565 | -160 | 1 | 6.9565
|  | 145 | 5.9638 | 46.8725 | 5.7971 | -160 | 1 | 5.7971
|  | 146 | 5.971 | 46.9061 | 4.6377 | -160 | 1 | 4.6377
|  | 147 | 5.9783 | 46.9313 | 3.4783 | -160 | 1 | 3.4783
|  | 148 | 5.9855 | 46.9481 | 2.3188 | -160 | 1 | 2.3188
|  | 149 | 5.9928 | 46.9565 | 1.1594 | -160 | 1 | 1.1594
|  | 150 | 6 | 46.9565 | 4.3912e-12 | -160 | 1 | 4.3912e-12

## item n
|  |  |  | Kinematics | [5 empty] | Dynamics
Cylinder load |  |  |  | Cylinder load output |  |  | Cylinder load input |  |  | Cylinder load output |  | Cylinder load input
|  |  | Time (s) | positon (rad) | velocity (rad/s) | acc (rad/s2) | positon (rad) | velocity (rad/s) | acc (rad/s2) | Torque (N·m) | Power (W) | Torque (N·m) | Power (W)
Convertion ratio | 1 | 0 | 0 | 0 | 0 | 160 | 0 | 0 | 160 | 1 | 0 | 3.6 | 0
Inclination | 0 | 1 | 0.0072464 | 0.0084016 | 1.1594 | 160 | 0.0084016 | 1.1594 | 160 | 1 | 1.1594 | 3.6 | 4.1739
Efficiency | 100% | 2 | 0.014493 | 0.025205 | 2.3188 | 160 | 0.025205 | 2.3188 | 160 | 1 | 2.3188 | 3.6 | 8.3478
Friction torque (N·m) | 1 | 3 | 0.021739 | 0.05041 | 3.4783 | 160 | 0.05041 | 3.4783 | 160 | 1 | 3.4783 | 3.6 | 12.5217
Inertia | 0.01 | 4 | 0.028986 | 0.084016 | 4.6377 | 160 | 0.084016 | 4.6377 | 160 | 1 | 4.6377 | 3.6 | 16.6957
|  | 5 | 0.036232 | 0.12602 | 5.7971 | 160 | 0.12602 | 5.7971 | 160 | 1 | 5.7971 | 3.6 | 20.8696
|  | 6 | 0.043478 | 0.17643 | 6.9565 | 160 | 0.17643 | 6.9565 | 160 | 1 | 6.9565 | 3.6 | 25.0435
|  | 7 | 0.050725 | 0.23524 | 8.1159 | 160 | 0.23524 | 8.1159 | 160 | 1 | 8.1159 | 3.6 | 29.2174
|  | 8 | 0.057971 | 0.30246 | 9.2754 | 160 | 0.30246 | 9.2754 | 160 | 1 | 9.2754 | 3.6 | 33.3913
|  | 9 | 0.065217 | 0.37807 | 10.4348 | 160 | 0.37807 | 10.4348 | 160 | 1 | 10.4348 | 3.6 | 37.5652
|  | 10 | 0.072464 | 0.46209 | 11.5942 | 160 | 0.46209 | 11.5942 | 160 | 1 | 11.5942 | 3.6 | 41.7391
|  | 11 | 0.07971 | 0.55451 | 12.7536 | 160 | 0.55451 | 12.7536 | 160 | 1 | 12.7536 | 3.6 | 45.913
|  | 12 | 0.086957 | 0.65532 | 13.913 | 160 | 0.65532 | 13.913 | 160 | 1 | 13.913 | 3.6 | 50.087
|  | 13 | 0.094203 | 0.76455 | 15.0725 | 160 | 0.76455 | 15.0725 | 160 | 1 | 15.0725 | 3.6 | 54.2609
|  | 14 | 0.10145 | 0.88217 | 16.2319 | 160 | 0.88217 | 16.2319 | 160 | 1 | 16.2319 | 3.6 | 58.4348
|  | 15 | 0.1087 | 1.0082 | 17.3913 | 160 | 1.0082 | 17.3913 | 160 | 1 | 17.3913 | 3.6 | 62.6087
|  | 16 | 0.11594 | 1.1426 | 18.5507 | 160 | 1.1426 | 18.5507 | 160 | 1 | 18.5507 | 3.6 | 66.7826
|  | 17 | 0.12319 | 1.2854 | 19.7101 | 160 | 1.2854 | 19.7101 | 160 | 1 | 19.7101 | 3.6 | 70.9565
|  | 18 | 0.13043 | 1.4367 | 20.8696 | 160 | 1.4367 | 20.8696 | 160 | 1 | 20.8696 | 3.6 | 75.1304
|  | 19 | 0.13768 | 1.5963 | 22.029 | 160 | 1.5963 | 22.029 | 160 | 1 | 22.029 | 3.6 | 79.3043
|  | 20 | 0.14493 | 1.7643 | 23.1884 | 160 | 1.7643 | 23.1884 | 160 | 1 | 23.1884 | 3.6 | 83.4783
|  | 21 | 0.15217 | 1.9408 | 24.3478 | 160 | 1.9408 | 24.3478 | 160 | 1 | 24.3478 | 3.6 | 87.6522
|  | 22 | 0.15942 | 2.1256 | 25.5072 | 160 | 2.1256 | 25.5072 | 160 | 1 | 25.5072 | 3.6 | 91.8261
|  | 23 | 0.16667 | 2.3188 | 26.6667 | 160 | 2.3188 | 26.6667 | 160 | 1 | 26.6667 | 3.6 | 96
|  | 24 | 0.17391 | 2.5205 | 27.8261 | 160 | 2.5205 | 27.8261 | 160 | 1 | 27.8261 | 3.6 | 100.1739
|  | 25 | 0.18116 | 2.7305 | 28.9855 | 160 | 2.7305 | 28.9855 | 160 | 1 | 28.9855 | 3.6 | 104.3478
|  | 26 | 0.18841 | 2.949 | 30.1449 | 160 | 2.949 | 30.1449 | 160 | 1 | 30.1449 | 3.6 | 108.5217
|  | 27 | 0.19565 | 3.1758 | 31.3043 | 160 | 3.1758 | 31.3043 | 160 | 1 | 31.3043 | 3.6 | 112.6957
|  | 28 | 0.2029 | 3.411 | 32.4638 | 160 | 3.411 | 32.4638 | 160 | 1 | 32.4638 | 3.6 | 116.8696
|  | 29 | 0.21014 | 3.6547 | 33.6232 | 160 | 3.6547 | 33.6232 | 160 | 1 | 33.6232 | 3.6 | 121.0435
|  | 30 | 0.21739 | 3.9067 | 34.7826 | 160 | 3.9067 | 34.7826 | 160 | 1 | 34.7826 | 3.6 | 125.2174
|  | 31 | 0.22464 | 4.1672 | 35.942 | 160 | 4.1672 | 35.942 | 160 | 1 | 35.942 | 3.6 | 129.3913
|  | 32 | 0.23188 | 4.436 | 37.1014 | 160 | 4.436 | 37.1014 | 160 | 1 | 37.1014 | 3.6 | 133.5652
|  | 33 | 0.23913 | 4.7133 | 38.2609 | 160 | 4.7133 | 38.2609 | 160 | 1 | 38.2609 | 3.6 | 137.7391
|  | 34 | 0.24638 | 4.9989 | 39.4203 | 160 | 4.9989 | 39.4203 | 160 | 1 | 39.4203 | 3.6 | 141.913
|  | 35 | 0.25362 | 5.293 | 40.5797 | 160 | 5.293 | 40.5797 | 160 | 1 | 40.5797 | 3.6 | 146.087
|  | 36 | 0.26087 | 5.5955 | 41.7391 | 160 | 5.5955 | 41.7391 | 160 | 1 | 41.7391 | 3.6 | 150.2609
|  | 37 | 0.26812 | 5.9063 | 42.8986 | 160 | 5.9063 | 42.8986 | 160 | 1 | 42.8986 | 3.6 | 154.4348
|  | 38 | 0.27536 | 6.2256 | 44.058 | 160 | 6.2256 | 44.058 | 160 | 1 | 44.058 | 3.6 | 158.6087
|  | 39 | 0.28261 | 6.5532 | 45.2174 | 160 | 6.5532 | 45.2174 | 160 | 1 | 45.2174 | 3.6 | 162.7826
|  | 40 | 0.28986 | 6.8893 | 46.3768 | 160 | 6.8893 | 46.3768 | 160 | 1 | 46.3768 | 3.6 | 166.9565
|  | 41 | 0.2971 | 7.2338 | 47.5362 | 160 | 7.2338 | 47.5362 | 160 | 1 | 47.5362 | 3.6 | 171.1304
|  | 42 | 0.30435 | 7.5866 | 48.6957 | 160 | 7.5866 | 48.6957 | 160 | 1 | 48.6957 | 3.6 | 175.3043
|  | 43 | 0.31159 | 7.9479 | 49.8551 | 160 | 7.9479 | 49.8551 | 160 | 1 | 49.8551 | 3.6 | 179.4783
|  | 44 | 0.31884 | 8.3176 | 51.0145 | 160 | 8.3176 | 51.0145 | 160 | 1 | 51.0145 | 3.6 | 183.6522
|  | 45 | 0.32609 | 8.6957 | 52.1739 | 160 | 8.6957 | 52.1739 | 160 | 1 | 52.1739 | 3.6 | 187.8261
|  | 46 | 0.33333 | 9.0821 | 53.3333 | 160 | 9.0821 | 53.3333 | 160 | 1 | 53.3333 | 3.6 | 192
|  | 47 | 0.34058 | 9.477 | 54.4928 | 160 | 9.477 | 54.4928 | 160 | 1 | 54.4928 | 3.6 | 196.1739
|  | 48 | 0.34783 | 9.8803 | 55.6522 | 160 | 9.8803 | 55.6522 | 160 | 1 | 55.6522 | 3.6 | 200.3478
|  | 49 | 0.35507 | 10.292 | 56.8116 | 160 | 10.292 | 56.8116 | 160 | 1 | 56.8116 | 3.6 | 204.5217
|  | 50 | 0.36232 | 10.712 | 57.971 | 160 | 10.712 | 57.971 | 160 | 1 | 57.971 | 3.6 | 208.6957
|  | 51 | 0.36957 | 11.1405 | 59.1304 | 160 | 11.1405 | 59.1304 | 160 | 1 | 59.1304 | 3.6 | 212.8696
|  | 52 | 0.37681 | 11.5774 | 60.2899 | 160 | 11.5774 | 60.2899 | 160 | 1 | 60.2899 | 3.6 | 217.0435
|  | 53 | 0.38406 | 12.0227 | 61.4493 | 160 | 12.0227 | 61.4493 | 160 | 1 | 61.4493 | 3.6 | 221.2174
|  | 54 | 0.3913 | 12.4764 | 62.6087 | 160 | 12.4764 | 62.6087 | 160 | 1 | 62.6087 | 3.6 | 225.3913
|  | 55 | 0.39855 | 12.9385 | 63.7681 | 160 | 12.9385 | 63.7681 | 160 | 1 | 63.7681 | 3.6 | 229.5652
|  | 56 | 0.4058 | 13.4089 | 64.9275 | 160 | 13.4089 | 64.9275 | 160 | 1 | 64.9275 | 3.6 | 233.7391
|  | 57 | 0.41304 | 13.8878 | 66.087 | 160 | 13.8878 | 66.087 | 160 | 1 | 66.087 | 3.6 | 237.913
|  | 58 | 0.42029 | 14.3751 | 67.2464 | 160 | 14.3751 | 67.2464 | 160 | 1 | 67.2464 | 3.6 | 242.087
|  | 59 | 0.42754 | 14.8708 | 68.4058 | 160 | 14.8708 | 68.4058 | 160 | 1 | 68.4058 | 3.6 | 246.2609
|  | 60 | 0.43478 | 15.3749 | 69.5652 | 160 | 15.3749 | 69.5652 | 160 | 1 | 69.5652 | 3.6 | 250.4348
|  | 61 | 0.44203 | 15.8874 | 70.7246 | 160 | 15.8874 | 70.7246 | 160 | 1 | 70.7246 | 3.6 | 254.6087
|  | 62 | 0.44928 | 16.4083 | 71.8841 | 160 | 16.4083 | 71.8841 | 160 | 1 | 71.8841 | 3.6 | 258.7826
|  | 63 | 0.45652 | 16.9376 | 73.0435 | 160 | 16.9376 | 73.0435 | 160 | 1 | 73.0435 | 3.6 | 262.9565
|  | 64 | 0.46377 | 17.4753 | 74.2029 | 160 | 17.4753 | 74.2029 | 160 | 1 | 74.2029 | 3.6 | 267.1304
|  | 65 | 0.47101 | 18.0214 | 75.3623 | 160 | 18.0214 | 75.3623 | 160 | 1 | 75.3623 | 3.6 | 271.3043
|  | 66 | 0.47826 | 18.5759 | 76.5217 | 160 | 18.5759 | 76.5217 | 160 | 1 | 76.5217 | 3.6 | 275.4783
|  | 67 | 0.48551 | 19.1388 | 77.6812 | 160 | 19.1388 | 77.6812 | 160 | 1 | 77.6812 | 3.6 | 279.6522
|  | 68 | 0.49275 | 19.7101 | 78.8406 | 160 | 19.7101 | 78.8406 | 160 | 1 | 78.8406 | 3.6 | 283.8261
|  | 69 | 0.5 | 20.2899 | 80 | 160 | 20.2899 | 80 | 160 | 1 | 80 | 2 | 160
|  | 70 | 0.50725 | 20.8696 | 80 | 0 | 20.8696 | 80 | 0 | 1 | 80 | 2 | 160
|  | 71 | 1 | 21.4493 | 80 | 0 | 21.4493 | 80 | 0 | 1 | 80 | 2 | 160
|  | 72 | 1.5 | 22.029 | 80 | 0 | 22.029 | 80 | 0 | 1 | 80 | 2 | 160
|  | 73 | 2 | 22.6087 | 80 | 0 | 22.6087 | 80 | 0 | 1 | 80 | 2 | 160
|  | 74 | 2.5 | 23.1884 | 80 | 0 | 23.1884 | 80 | 0 | 1 | 80 | 2 | 160
|  | 75 | 3 | 23.7681 | 80 | 0 | 23.7681 | 80 | 0 | 1 | 80 | 2 | 160
|  | 76 | 3.5 | 24.3478 | 80 | 0 | 24.3478 | 80 | 0 | 1 | 80 | 2 | 160
|  | 77 | 4 | 24.9275 | 80 | 0 | 24.9275 | 80 | 0 | 1 | 80 | 2 | 160
|  | 78 | 4.5 | 25.5072 | 80 | 0 | 25.5072 | 80 | 0 | 1 | 80 | 2 | 160
|  | 79 | 5 | 26.087 | 80 | 0 | 26.087 | 80 | 0 | 1 | 80 | 2 | 160
|  | 80 | 5.4928 | 26.6667 | 80 | 0 | 26.6667 | 80 | 0 | 1 | 80 | 2 | 160
|  | 81 | 5.5 | 27.2464 | 80 | 0 | 27.2464 | 80 | 0 | 1 | 80 | 0.4 | 32
|  | 82 | 5.5072 | 27.8177 | 78.8406 | -160 | 27.8177 | 78.8406 | -160 | 1 | 78.8406 | 0.4 | 31.5362
|  | 83 | 5.5145 | 28.3806 | 77.6812 | -160 | 28.3806 | 77.6812 | -160 | 1 | 77.6812 | 0.4 | 31.0725
|  | 84 | 5.5217 | 28.9351 | 76.5217 | -160 | 28.9351 | 76.5217 | -160 | 1 | 76.5217 | 0.4 | 30.6087
|  | 85 | 5.529 | 29.4812 | 75.3623 | -160 | 29.4812 | 75.3623 | -160 | 1 | 75.3623 | 0.4 | 30.1449
|  | 86 | 5.5362 | 30.0189 | 74.2029 | -160 | 30.0189 | 74.2029 | -160 | 1 | 74.2029 | 0.4 | 29.6812
|  | 87 | 5.5435 | 30.5482 | 73.0435 | -160 | 30.5482 | 73.0435 | -160 | 1 | 73.0435 | 0.4 | 29.2174
|  | 88 | 5.5507 | 31.0691 | 71.8841 | -160 | 31.0691 | 71.8841 | -160 | 1 | 71.8841 | 0.4 | 28.7536
|  | 89 | 5.558 | 31.5816 | 70.7246 | -160 | 31.5816 | 70.7246 | -160 | 1 | 70.7246 | 0.4 | 28.2899
|  | 90 | 5.5652 | 32.0857 | 69.5652 | -160 | 32.0857 | 69.5652 | -160 | 1 | 69.5652 | 0.4 | 27.8261
|  | 91 | 5.5725 | 32.5814 | 68.4058 | -160 | 32.5814 | 68.4058 | -160 | 1 | 68.4058 | 0.4 | 27.3623
|  | 92 | 5.5797 | 33.0687 | 67.2464 | -160 | 33.0687 | 67.2464 | -160 | 1 | 67.2464 | 0.4 | 26.8986
|  | 93 | 5.587 | 33.5476 | 66.087 | -160 | 33.5476 | 66.087 | -160 | 1 | 66.087 | 0.4 | 26.4348
|  | 94 | 5.5942 | 34.0181 | 64.9275 | -160 | 34.0181 | 64.9275 | -160 | 1 | 64.9275 | 0.4 | 25.971
|  | 95 | 5.6014 | 34.4802 | 63.7681 | -160 | 34.4802 | 63.7681 | -160 | 1 | 63.7681 | 0.4 | 25.5072
|  | 96 | 5.6087 | 34.9338 | 62.6087 | -160 | 34.9338 | 62.6087 | -160 | 1 | 62.6087 | 0.4 | 25.0435
|  | 97 | 5.6159 | 35.3791 | 61.4493 | -160 | 35.3791 | 61.4493 | -160 | 1 | 61.4493 | 0.4 | 24.5797
|  | 98 | 5.6232 | 35.816 | 60.2899 | -160 | 35.816 | 60.2899 | -160 | 1 | 60.2899 | 0.4 | 24.1159
|  | 99 | 5.6304 | 36.2445 | 59.1304 | -160 | 36.2445 | 59.1304 | -160 | 1 | 59.1304 | 0.4 | 23.6522
|  | 100 | 5.6377 | 36.6646 | 57.971 | -160 | 36.6646 | 57.971 | -160 | 1 | 57.971 | 0.4 | 23.1884
|  | 101 | 5.6449 | 37.0762 | 56.8116 | -160 | 37.0762 | 56.8116 | -160 | 1 | 56.8116 | 0.4 | 22.7246
|  | 102 | 5.6522 | 37.4795 | 55.6522 | -160 | 37.4795 | 55.6522 | -160 | 1 | 55.6522 | 0.4 | 22.2609
|  | 103 | 5.6594 | 37.8744 | 54.4928 | -160 | 37.8744 | 54.4928 | -160 | 1 | 54.4928 | 0.4 | 21.7971
|  | 104 | 5.6667 | 38.2609 | 53.3333 | -160 | 38.2609 | 53.3333 | -160 | 1 | 53.3333 | 0.4 | 21.3333
|  | 105 | 5.6739 | 38.6389 | 52.1739 | -160 | 38.6389 | 52.1739 | -160 | 1 | 52.1739 | 0.4 | 20.8696
|  | 106 | 5.6812 | 39.0086 | 51.0145 | -160 | 39.0086 | 51.0145 | -160 | 1 | 51.0145 | 0.4 | 20.4058
|  | 107 | 5.6884 | 39.3699 | 49.8551 | -160 | 39.3699 | 49.8551 | -160 | 1 | 49.8551 | 0.4 | 19.942
|  | 108 | 5.6957 | 39.7227 | 48.6957 | -160 | 39.7227 | 48.6957 | -160 | 1 | 48.6957 | 0.4 | 19.4783
|  | 109 | 5.7029 | 40.0672 | 47.5362 | -160 | 40.0672 | 47.5362 | -160 | 1 | 47.5362 | 0.4 | 19.0145
|  | 110 | 5.7101 | 40.4033 | 46.3768 | -160 | 40.4033 | 46.3768 | -160 | 1 | 46.3768 | 0.4 | 18.5507
|  | 111 | 5.7174 | 40.7309 | 45.2174 | -160 | 40.7309 | 45.2174 | -160 | 1 | 45.2174 | 0.4 | 18.087
|  | 112 | 5.7246 | 41.0502 | 44.058 | -160 | 41.0502 | 44.058 | -160 | 1 | 44.058 | 0.4 | 17.6232
|  | 113 | 5.7319 | 41.3611 | 42.8986 | -160 | 41.3611 | 42.8986 | -160 | 1 | 42.8986 | 0.4 | 17.1594
|  | 114 | 5.7391 | 41.6635 | 41.7391 | -160 | 41.6635 | 41.7391 | -160 | 1 | 41.7391 | 0.4 | 16.6957
|  | 115 | 5.7464 | 41.9576 | 40.5797 | -160 | 41.9576 | 40.5797 | -160 | 1 | 40.5797 | 0.4 | 16.2319
|  | 116 | 5.7536 | 42.2432 | 39.4203 | -160 | 42.2432 | 39.4203 | -160 | 1 | 39.4203 | 0.4 | 15.7681
|  | 117 | 5.7609 | 42.5205 | 38.2609 | -160 | 42.5205 | 38.2609 | -160 | 1 | 38.2609 | 0.4 | 15.3043
|  | 118 | 5.7681 | 42.7893 | 37.1014 | -160 | 42.7893 | 37.1014 | -160 | 1 | 37.1014 | 0.4 | 14.8406
|  | 119 | 5.7754 | 43.0498 | 35.942 | -160 | 43.0498 | 35.942 | -160 | 1 | 35.942 | 0.4 | 14.3768
|  | 120 | 5.7826 | 43.3018 | 34.7826 | -160 | 43.3018 | 34.7826 | -160 | 1 | 34.7826 | 0.4 | 13.913
|  | 121 | 5.7899 | 43.5455 | 33.6232 | -160 | 43.5455 | 33.6232 | -160 | 1 | 33.6232 | 0.4 | 13.4493
|  | 122 | 5.7971 | 43.7807 | 32.4638 | -160 | 43.7807 | 32.4638 | -160 | 1 | 32.4638 | 0.4 | 12.9855
|  | 123 | 5.8043 | 44.0076 | 31.3043 | -160 | 44.0076 | 31.3043 | -160 | 1 | 31.3043 | 0.4 | 12.5217
|  | 124 | 5.8116 | 44.226 | 30.1449 | -160 | 44.226 | 30.1449 | -160 | 1 | 30.1449 | 0.4 | 12.058
|  | 125 | 5.8188 | 44.436 | 28.9855 | -160 | 44.436 | 28.9855 | -160 | 1 | 28.9855 | 0.4 | 11.5942
|  | 126 | 5.8261 | 44.6377 | 27.8261 | -160 | 44.6377 | 27.8261 | -160 | 1 | 27.8261 | 0.4 | 11.1304
|  | 127 | 5.8333 | 44.8309 | 26.6667 | -160 | 44.8309 | 26.6667 | -160 | 1 | 26.6667 | 0.4 | 10.6667
|  | 128 | 5.8406 | 45.0158 | 25.5072 | -160 | 45.0158 | 25.5072 | -160 | 1 | 25.5072 | 0.4 | 10.2029
|  | 129 | 5.8478 | 45.1922 | 24.3478 | -160 | 45.1922 | 24.3478 | -160 | 1 | 24.3478 | 0.4 | 9.7391
|  | 130 | 5.8551 | 45.3602 | 23.1884 | -160 | 45.3602 | 23.1884 | -160 | 1 | 23.1884 | 0.4 | 9.2754
|  | 131 | 5.8623 | 45.5198 | 22.029 | -160 | 45.5198 | 22.029 | -160 | 1 | 22.029 | 0.4 | 8.8116
|  | 132 | 5.8696 | 45.6711 | 20.8696 | -160 | 45.6711 | 20.8696 | -160 | 1 | 20.8696 | 0.4 | 8.3478
|  | 133 | 5.8768 | 45.8139 | 19.7101 | -160 | 45.8139 | 19.7101 | -160 | 1 | 19.7101 | 0.4 | 7.8841
|  | 134 | 5.8841 | 45.9483 | 18.5507 | -160 | 45.9483 | 18.5507 | -160 | 1 | 18.5507 | 0.4 | 7.4203
|  | 135 | 5.8913 | 46.0744 | 17.3913 | -160 | 46.0744 | 17.3913 | -160 | 1 | 17.3913 | 0.4 | 6.9565
|  | 136 | 5.8986 | 46.192 | 16.2319 | -160 | 46.192 | 16.2319 | -160 | 1 | 16.2319 | 0.4 | 6.4928
|  | 137 | 5.9058 | 46.3012 | 15.0725 | -160 | 46.3012 | 15.0725 | -160 | 1 | 15.0725 | 0.4 | 6.029
|  | 138 | 5.913 | 46.402 | 13.913 | -160 | 46.402 | 13.913 | -160 | 1 | 13.913 | 0.4 | 5.5652
|  | 139 | 5.9203 | 46.4944 | 12.7536 | -160 | 46.4944 | 12.7536 | -160 | 1 | 12.7536 | 0.4 | 5.1014
|  | 140 | 5.9275 | 46.5784 | 11.5942 | -160 | 46.5784 | 11.5942 | -160 | 1 | 11.5942 | 0.4 | 4.6377
|  | 141 | 5.9348 | 46.6541 | 10.4348 | -160 | 46.6541 | 10.4348 | -160 | 1 | 10.4348 | 0.4 | 4.1739
|  | 142 | 5.942 | 46.7213 | 9.2754 | -160 | 46.7213 | 9.2754 | -160 | 1 | 9.2754 | 0.4 | 3.7101
|  | 143 | 5.9493 | 46.7801 | 8.1159 | -160 | 46.7801 | 8.1159 | -160 | 1 | 8.1159 | 0.4 | 3.2464
|  | 144 | 5.9565 | 46.8305 | 6.9565 | -160 | 46.8305 | 6.9565 | -160 | 1 | 6.9565 | 0.4 | 2.7826
|  | 145 | 5.9638 | 46.8725 | 5.7971 | -160 | 46.8725 | 5.7971 | -160 | 1 | 5.7971 | 0.4 | 2.3188
|  | 146 | 5.971 | 46.9061 | 4.6377 | -160 | 46.9061 | 4.6377 | -160 | 1 | 4.6377 | 0.4 | 1.8551
|  | 147 | 5.9783 | 46.9313 | 3.4783 | -160 | 46.9313 | 3.4783 | -160 | 1 | 3.4783 | 0.4 | 1.3913
|  | 148 | 5.9855 | 46.9481 | 2.3188 | -160 | 46.9481 | 2.3188 | -160 | 1 | 2.3188 | 0.4 | 0.92754
|  | 149 | 5.9928 | 46.9565 | 1.1594 | -160 | 46.9565 | 1.1594 | -160 | 1 | 1.1594 | 0.4 | 0.46377
|  | 150 | 6 | 46.9565 | 4.3912e-12 | -160 | 46.9565 | 4.3912e-12 | -160 | 1 | 4.3912e-12 | 2 | 8.7823e-12

## item n-1
|  |  |  | Kinematics | [5 empty] | Dinamics
Gear reducer |  |  |  | Gear reducer output |  |  | Gear reducer input |  |  | Cylinder load output |  | Cylinder load input
|  |  | Time (s) | positon (rad) | velocity (rad/s) | acc (rad/s2) | positon (rad) | velocity (rad/s) | acc (rad/s2) | Torque (N·m) | Power (W) | Torque (N·m) | Power (W)
Convertion ratio | 1.6 | 0 | 0 | 0 | 0 | 160 | 0 | 0 | 100 | 3.6 | 0 | 8.26 | 0
Inclination | 0 | 1 | 0.0072464 | 0.0084016 | 1.1594 | 160 | 0.005251 | 0.72464 | 100 | 3.6 | 4.1739 | 8.26 | 5.9855
Efficiency | 100% | 2 | 0.014493 | 0.025205 | 2.3188 | 160 | 0.015753 | 1.4493 | 100 | 3.6 | 8.3478 | 8.26 | 11.971
Friction torque (N·m) | 1 | 3 | 0.021739 | 0.05041 | 3.4783 | 160 | 0.031506 | 2.1739 | 100 | 3.6 | 12.5217 | 8.26 | 17.9565
Inertia | 0.015 | 4 | 0.028986 | 0.084016 | 4.6377 | 160 | 0.05251 | 2.8986 | 100 | 3.6 | 16.6957 | 8.26 | 23.942
|  | 5 | 0.036232 | 0.12602 | 5.7971 | 160 | 0.078765 | 3.6232 | 100 | 3.6 | 20.8696 | 8.26 | 29.9275
|  | 6 | 0.043478 | 0.17643 | 6.9565 | 160 | 0.11027 | 4.3478 | 100 | 3.6 | 25.0435 | 8.26 | 35.913
|  | 7 | 0.050725 | 0.23524 | 8.1159 | 160 | 0.14703 | 5.0725 | 100 | 3.6 | 29.2174 | 8.26 | 41.8986
|  | 8 | 0.057971 | 0.30246 | 9.2754 | 160 | 0.18904 | 5.7971 | 100 | 3.6 | 33.3913 | 8.26 | 47.8841
|  | 9 | 0.065217 | 0.37807 | 10.4348 | 160 | 0.23629 | 6.5217 | 100 | 3.6 | 37.5652 | 8.26 | 53.8696
|  | 10 | 0.072464 | 0.46209 | 11.5942 | 160 | 0.2888 | 7.2464 | 100 | 3.6 | 41.7391 | 8.26 | 59.8551
|  | 11 | 0.07971 | 0.55451 | 12.7536 | 160 | 0.34657 | 7.971 | 100 | 3.6 | 45.913 | 8.26 | 65.8406
|  | 12 | 0.086957 | 0.65532 | 13.913 | 160 | 0.40958 | 8.6957 | 100 | 3.6 | 50.087 | 8.26 | 71.8261
|  | 13 | 0.094203 | 0.76455 | 15.0725 | 160 | 0.47784 | 9.4203 | 100 | 3.6 | 54.2609 | 8.26 | 77.8116
|  | 14 | 0.10145 | 0.88217 | 16.2319 | 160 | 0.55135 | 10.1449 | 100 | 3.6 | 58.4348 | 8.26 | 83.7971
|  | 15 | 0.1087 | 1.0082 | 17.3913 | 160 | 0.63012 | 10.8696 | 100 | 3.6 | 62.6087 | 8.26 | 89.7826
|  | 16 | 0.11594 | 1.1426 | 18.5507 | 160 | 0.71414 | 11.5942 | 100 | 3.6 | 66.7826 | 8.26 | 95.7681
|  | 17 | 0.12319 | 1.2854 | 19.7101 | 160 | 0.8034 | 12.3188 | 100 | 3.6 | 70.9565 | 8.26 | 101.7536
|  | 18 | 0.13043 | 1.4367 | 20.8696 | 160 | 0.89792 | 13.0435 | 100 | 3.6 | 75.1304 | 8.26 | 107.7391
|  | 19 | 0.13768 | 1.5963 | 22.029 | 160 | 0.99769 | 13.7681 | 100 | 3.6 | 79.3043 | 8.26 | 113.7246
|  | 20 | 0.14493 | 1.7643 | 23.1884 | 160 | 1.1027 | 14.4928 | 100 | 3.6 | 83.4783 | 8.26 | 119.7101
|  | 21 | 0.15217 | 1.9408 | 24.3478 | 160 | 1.213 | 15.2174 | 100 | 3.6 | 87.6522 | 8.26 | 125.6957
|  | 22 | 0.15942 | 2.1256 | 25.5072 | 160 | 1.3285 | 15.942 | 100 | 3.6 | 91.8261 | 8.26 | 131.6812
|  | 23 | 0.16667 | 2.3188 | 26.6667 | 160 | 1.4493 | 16.6667 | 100 | 3.6 | 96 | 8.26 | 137.6667
|  | 24 | 0.17391 | 2.5205 | 27.8261 | 160 | 1.5753 | 17.3913 | 100 | 3.6 | 100.1739 | 8.26 | 143.6522
|  | 25 | 0.18116 | 2.7305 | 28.9855 | 160 | 1.7066 | 18.1159 | 100 | 3.6 | 104.3478 | 8.26 | 149.6377
|  | 26 | 0.18841 | 2.949 | 30.1449 | 160 | 1.8431 | 18.8406 | 100 | 3.6 | 108.5217 | 8.26 | 155.6232
|  | 27 | 0.19565 | 3.1758 | 31.3043 | 160 | 1.9849 | 19.5652 | 100 | 3.6 | 112.6957 | 8.26 | 161.6087
|  | 28 | 0.2029 | 3.411 | 32.4638 | 160 | 2.1319 | 20.2899 | 100 | 3.6 | 116.8696 | 8.26 | 167.5942
|  | 29 | 0.21014 | 3.6547 | 33.6232 | 160 | 2.2842 | 21.0145 | 100 | 3.6 | 121.0435 | 8.26 | 173.5797
|  | 30 | 0.21739 | 3.9067 | 34.7826 | 160 | 2.4417 | 21.7391 | 100 | 3.6 | 125.2174 | 8.26 | 179.5652
|  | 31 | 0.22464 | 4.1672 | 35.942 | 160 | 2.6045 | 22.4638 | 100 | 3.6 | 129.3913 | 8.26 | 185.5507
|  | 32 | 0.23188 | 4.436 | 37.1014 | 160 | 2.7725 | 23.1884 | 100 | 3.6 | 133.5652 | 8.26 | 191.5362
|  | 33 | 0.23913 | 4.7133 | 38.2609 | 160 | 2.9458 | 23.913 | 100 | 3.6 | 137.7391 | 8.26 | 197.5217
|  | 34 | 0.24638 | 4.9989 | 39.4203 | 160 | 3.1243 | 24.6377 | 100 | 3.6 | 141.913 | 8.26 | 203.5072
|  | 35 | 0.25362 | 5.293 | 40.5797 | 160 | 3.3081 | 25.3623 | 100 | 3.6 | 146.087 | 8.26 | 209.4928
|  | 36 | 0.26087 | 5.5955 | 41.7391 | 160 | 3.4972 | 26.087 | 100 | 3.6 | 150.2609 | 8.26 | 215.4783
|  | 37 | 0.26812 | 5.9063 | 42.8986 | 160 | 3.6915 | 26.8116 | 100 | 3.6 | 154.4348 | 8.26 | 221.4638
|  | 38 | 0.27536 | 6.2256 | 44.058 | 160 | 3.891 | 27.5362 | 100 | 3.6 | 158.6087 | 8.26 | 227.4493
|  | 39 | 0.28261 | 6.5532 | 45.2174 | 160 | 4.0958 | 28.2609 | 100 | 3.6 | 162.7826 | 8.26 | 233.4348
|  | 40 | 0.28986 | 6.8893 | 46.3768 | 160 | 4.3058 | 28.9855 | 100 | 3.6 | 166.9565 | 8.26 | 239.4203
|  | 41 | 0.2971 | 7.2338 | 47.5362 | 160 | 4.5211 | 29.7101 | 100 | 3.6 | 171.1304 | 8.26 | 245.4058
|  | 42 | 0.30435 | 7.5866 | 48.6957 | 160 | 4.7417 | 30.4348 | 100 | 3.6 | 175.3043 | 8.26 | 251.3913
|  | 43 | 0.31159 | 7.9479 | 49.8551 | 160 | 4.9674 | 31.1594 | 100 | 3.6 | 179.4783 | 8.26 | 257.3768
|  | 44 | 0.31884 | 8.3176 | 51.0145 | 160 | 5.1985 | 31.8841 | 100 | 3.6 | 183.6522 | 8.26 | 263.3623
|  | 45 | 0.32609 | 8.6957 | 52.1739 | 160 | 5.4348 | 32.6087 | 100 | 3.6 | 187.8261 | 8.26 | 269.3478
|  | 46 | 0.33333 | 9.0821 | 53.3333 | 160 | 5.6763 | 33.3333 | 100 | 3.6 | 192 | 8.26 | 275.3333
|  | 47 | 0.34058 | 9.477 | 54.4928 | 160 | 5.9231 | 34.058 | 100 | 3.6 | 196.1739 | 8.26 | 281.3188
|  | 48 | 0.34783 | 9.8803 | 55.6522 | 160 | 6.1752 | 34.7826 | 100 | 3.6 | 200.3478 | 8.26 | 287.3043
|  | 49 | 0.35507 | 10.292 | 56.8116 | 160 | 6.4325 | 35.5072 | 100 | 3.6 | 204.5217 | 8.26 | 293.2899
|  | 50 | 0.36232 | 10.712 | 57.971 | 160 | 6.695 | 36.2319 | 100 | 3.6 | 208.6957 | 8.26 | 299.2754
|  | 51 | 0.36957 | 11.1405 | 59.1304 | 160 | 6.9628 | 36.9565 | 100 | 3.6 | 212.8696 | 8.26 | 305.2609
|  | 52 | 0.37681 | 11.5774 | 60.2899 | 160 | 7.2359 | 37.6812 | 100 | 3.6 | 217.0435 | 8.26 | 311.2464
|  | 53 | 0.38406 | 12.0227 | 61.4493 | 160 | 7.5142 | 38.4058 | 100 | 3.6 | 221.2174 | 8.26 | 317.2319
|  | 54 | 0.3913 | 12.4764 | 62.6087 | 160 | 7.7977 | 39.1304 | 100 | 3.6 | 225.3913 | 8.26 | 323.2174
|  | 55 | 0.39855 | 12.9385 | 63.7681 | 160 | 8.0865 | 39.8551 | 100 | 3.6 | 229.5652 | 8.26 | 329.2029
|  | 56 | 0.4058 | 13.4089 | 64.9275 | 160 | 8.3806 | 40.5797 | 100 | 3.6 | 233.7391 | 8.26 | 335.1884
|  | 57 | 0.41304 | 13.8878 | 66.087 | 160 | 8.6799 | 41.3043 | 100 | 3.6 | 237.913 | 8.26 | 341.1739
|  | 58 | 0.42029 | 14.3751 | 67.2464 | 160 | 8.9845 | 42.029 | 100 | 3.6 | 242.087 | 8.26 | 347.1594
|  | 59 | 0.42754 | 14.8708 | 68.4058 | 160 | 9.2943 | 42.7536 | 100 | 3.6 | 246.2609 | 8.26 | 353.1449
|  | 60 | 0.43478 | 15.3749 | 69.5652 | 160 | 9.6093 | 43.4783 | 100 | 3.6 | 250.4348 | 8.26 | 359.1304
|  | 61 | 0.44203 | 15.8874 | 70.7246 | 160 | 9.9296 | 44.2029 | 100 | 3.6 | 254.6087 | 8.26 | 365.1159
|  | 62 | 0.44928 | 16.4083 | 71.8841 | 160 | 10.2552 | 44.9275 | 100 | 3.6 | 258.7826 | 8.26 | 371.1014
|  | 63 | 0.45652 | 16.9376 | 73.0435 | 160 | 10.586 | 45.6522 | 100 | 3.6 | 262.9565 | 8.26 | 377.087
|  | 64 | 0.46377 | 17.4753 | 74.2029 | 160 | 10.9221 | 46.3768 | 100 | 3.6 | 267.1304 | 8.26 | 383.0725
|  | 65 | 0.47101 | 18.0214 | 75.3623 | 160 | 11.2634 | 47.1014 | 100 | 3.6 | 271.3043 | 8.26 | 389.058
|  | 66 | 0.47826 | 18.5759 | 76.5217 | 160 | 11.61 | 47.8261 | 100 | 3.6 | 275.4783 | 8.26 | 395.0435
|  | 67 | 0.48551 | 19.1388 | 77.6812 | 160 | 11.9618 | 48.5507 | 100 | 3.6 | 279.6522 | 8.26 | 401.029
|  | 68 | 0.49275 | 19.7101 | 78.8406 | 160 | 12.3188 | 49.2754 | 100 | 3.6 | 283.8261 | 8.26 | 407.0145
|  | 69 | 0.5 | 20.2899 | 80 | 160 | 12.6812 | 50 | 100 | 2 | 160 | 4.2 | 210
|  | 70 | 0.50725 | 20.8696 | 80 | 0 | 13.0435 | 50 | 0 | 2 | 160 | 4.2 | 210
|  | 71 | 1 | 21.4493 | 80 | 0 | 13.4058 | 50 | 0 | 2 | 160 | 4.2 | 210
|  | 72 | 1.5 | 22.029 | 80 | 0 | 13.7681 | 50 | 0 | 2 | 160 | 4.2 | 210
|  | 73 | 2 | 22.6087 | 80 | 0 | 14.1304 | 50 | 0 | 2 | 160 | 4.2 | 210
|  | 74 | 2.5 | 23.1884 | 80 | 0 | 14.4928 | 50 | 0 | 2 | 160 | 4.2 | 210
|  | 75 | 3 | 23.7681 | 80 | 0 | 14.8551 | 50 | 0 | 2 | 160 | 4.2 | 210
|  | 76 | 3.5 | 24.3478 | 80 | 0 | 15.2174 | 50 | 0 | 2 | 160 | 4.2 | 210
|  | 77 | 4 | 24.9275 | 80 | 0 | 15.5797 | 50 | 0 | 2 | 160 | 4.2 | 210
|  | 78 | 4.5 | 25.5072 | 80 | 0 | 15.942 | 50 | 0 | 2 | 160 | 4.2 | 210
|  | 79 | 5 | 26.087 | 80 | 0 | 16.3043 | 50 | 0 | 2 | 160 | 4.2 | 210
|  | 80 | 5.4928 | 26.6667 | 80 | 0 | 16.6667 | 50 | 0 | 2 | 160 | 4.2 | 210
|  | 81 | 5.5 | 27.2464 | 80 | 0 | 17.029 | 50 | 0 | 0.4 | 32 | 0.14 | 7
|  | 82 | 5.5072 | 27.8177 | 78.8406 | -160 | 17.3861 | 49.2754 | -100 | 0.4 | 31.5362 | 0.14 | 6.8986
|  | 83 | 5.5145 | 28.3806 | 77.6812 | -160 | 17.7379 | 48.5507 | -100 | 0.4 | 31.0725 | 0.14 | 6.7971
|  | 84 | 5.5217 | 28.9351 | 76.5217 | -160 | 18.0844 | 47.8261 | -100 | 0.4 | 30.6087 | 0.14 | 6.6957
|  | 85 | 5.529 | 29.4812 | 75.3623 | -160 | 18.4258 | 47.1014 | -100 | 0.4 | 30.1449 | 0.14 | 6.5942
|  | 86 | 5.5362 | 30.0189 | 74.2029 | -160 | 18.7618 | 46.3768 | -100 | 0.4 | 29.6812 | 0.14 | 6.4928
|  | 87 | 5.5435 | 30.5482 | 73.0435 | -160 | 19.0926 | 45.6522 | -100 | 0.4 | 29.2174 | 0.14 | 6.3913
|  | 88 | 5.5507 | 31.0691 | 71.8841 | -160 | 19.4182 | 44.9275 | -100 | 0.4 | 28.7536 | 0.14 | 6.2899
|  | 89 | 5.558 | 31.5816 | 70.7246 | -160 | 19.7385 | 44.2029 | -100 | 0.4 | 28.2899 | 0.14 | 6.1884
|  | 90 | 5.5652 | 32.0857 | 69.5652 | -160 | 20.0536 | 43.4783 | -100 | 0.4 | 27.8261 | 0.14 | 6.087
|  | 91 | 5.5725 | 32.5814 | 68.4058 | -160 | 20.3634 | 42.7536 | -100 | 0.4 | 27.3623 | 0.14 | 5.9855
|  | 92 | 5.5797 | 33.0687 | 67.2464 | -160 | 20.6679 | 42.029 | -100 | 0.4 | 26.8986 | 0.14 | 5.8841
|  | 93 | 5.587 | 33.5476 | 66.087 | -160 | 20.9672 | 41.3043 | -100 | 0.4 | 26.4348 | 0.14 | 5.7826
|  | 94 | 5.5942 | 34.0181 | 64.9275 | -160 | 21.2613 | 40.5797 | -100 | 0.4 | 25.971 | 0.14 | 5.6812
|  | 95 | 5.6014 | 34.4802 | 63.7681 | -160 | 21.5501 | 39.8551 | -100 | 0.4 | 25.5072 | 0.14 | 5.5797
|  | 96 | 5.6087 | 34.9338 | 62.6087 | -160 | 21.8336 | 39.1304 | -100 | 0.4 | 25.0435 | 0.14 | 5.4783
|  | 97 | 5.6159 | 35.3791 | 61.4493 | -160 | 22.112 | 38.4058 | -100 | 0.4 | 24.5797 | 0.14 | 5.3768
|  | 98 | 5.6232 | 35.816 | 60.2899 | -160 | 22.385 | 37.6812 | -100 | 0.4 | 24.1159 | 0.14 | 5.2754
|  | 99 | 5.6304 | 36.2445 | 59.1304 | -160 | 22.6528 | 36.9565 | -100 | 0.4 | 23.6522 | 0.14 | 5.1739
|  | 100 | 5.6377 | 36.6646 | 57.971 | -160 | 22.9154 | 36.2319 | -100 | 0.4 | 23.1884 | 0.14 | 5.0725
|  | 101 | 5.6449 | 37.0762 | 56.8116 | -160 | 23.1727 | 35.5072 | -100 | 0.4 | 22.7246 | 0.14 | 4.971
|  | 102 | 5.6522 | 37.4795 | 55.6522 | -160 | 23.4247 | 34.7826 | -100 | 0.4 | 22.2609 | 0.14 | 4.8696
|  | 103 | 5.6594 | 37.8744 | 54.4928 | -160 | 23.6715 | 34.058 | -100 | 0.4 | 21.7971 | 0.14 | 4.7681
|  | 104 | 5.6667 | 38.2609 | 53.3333 | -160 | 23.913 | 33.3333 | -100 | 0.4 | 21.3333 | 0.14 | 4.6667
|  | 105 | 5.6739 | 38.6389 | 52.1739 | -160 | 24.1493 | 32.6087 | -100 | 0.4 | 20.8696 | 0.14 | 4.5652
|  | 106 | 5.6812 | 39.0086 | 51.0145 | -160 | 24.3804 | 31.8841 | -100 | 0.4 | 20.4058 | 0.14 | 4.4638
|  | 107 | 5.6884 | 39.3699 | 49.8551 | -160 | 24.6062 | 31.1594 | -100 | 0.4 | 19.942 | 0.14 | 4.3623
|  | 108 | 5.6957 | 39.7227 | 48.6957 | -160 | 24.8267 | 30.4348 | -100 | 0.4 | 19.4783 | 0.14 | 4.2609
|  | 109 | 5.7029 | 40.0672 | 47.5362 | -160 | 25.042 | 29.7101 | -100 | 0.4 | 19.0145 | 0.14 | 4.1594
|  | 110 | 5.7101 | 40.4033 | 46.3768 | -160 | 25.252 | 28.9855 | -100 | 0.4 | 18.5507 | 0.14 | 4.058
|  | 111 | 5.7174 | 40.7309 | 45.2174 | -160 | 25.4568 | 28.2609 | -100 | 0.4 | 18.087 | 0.14 | 3.9565
|  | 112 | 5.7246 | 41.0502 | 44.058 | -160 | 25.6564 | 27.5362 | -100 | 0.4 | 17.6232 | 0.14 | 3.8551
|  | 113 | 5.7319 | 41.3611 | 42.8986 | -160 | 25.8507 | 26.8116 | -100 | 0.4 | 17.1594 | 0.14 | 3.7536
|  | 114 | 5.7391 | 41.6635 | 41.7391 | -160 | 26.0397 | 26.087 | -100 | 0.4 | 16.6957 | 0.14 | 3.6522
|  | 115 | 5.7464 | 41.9576 | 40.5797 | -160 | 26.2235 | 25.3623 | -100 | 0.4 | 16.2319 | 0.14 | 3.5507
|  | 116 | 5.7536 | 42.2432 | 39.4203 | -160 | 26.402 | 24.6377 | -100 | 0.4 | 15.7681 | 0.14 | 3.4493
|  | 117 | 5.7609 | 42.5205 | 38.2609 | -160 | 26.5753 | 23.913 | -100 | 0.4 | 15.3043 | 0.14 | 3.3478
|  | 118 | 5.7681 | 42.7893 | 37.1014 | -160 | 26.7433 | 23.1884 | -100 | 0.4 | 14.8406 | 0.14 | 3.2464
|  | 119 | 5.7754 | 43.0498 | 35.942 | -160 | 26.9061 | 22.4638 | -100 | 0.4 | 14.3768 | 0.14 | 3.1449
|  | 120 | 5.7826 | 43.3018 | 34.7826 | -160 | 27.0636 | 21.7391 | -100 | 0.4 | 13.913 | 0.14 | 3.0435
|  | 121 | 5.7899 | 43.5455 | 33.6232 | -160 | 27.2159 | 21.0145 | -100 | 0.4 | 13.4493 | 0.14 | 2.942
|  | 122 | 5.7971 | 43.7807 | 32.4638 | -160 | 27.3629 | 20.2899 | -100 | 0.4 | 12.9855 | 0.14 | 2.8406
|  | 123 | 5.8043 | 44.0076 | 31.3043 | -160 | 27.5047 | 19.5652 | -100 | 0.4 | 12.5217 | 0.14 | 2.7391
|  | 124 | 5.8116 | 44.226 | 30.1449 | -160 | 27.6413 | 18.8406 | -100 | 0.4 | 12.058 | 0.14 | 2.6377
|  | 125 | 5.8188 | 44.436 | 28.9855 | -160 | 27.7725 | 18.1159 | -100 | 0.4 | 11.5942 | 0.14 | 2.5362
|  | 126 | 5.8261 | 44.6377 | 27.8261 | -160 | 27.8986 | 17.3913 | -100 | 0.4 | 11.1304 | 0.14 | 2.4348
|  | 127 | 5.8333 | 44.8309 | 26.6667 | -160 | 28.0193 | 16.6667 | -100 | 0.4 | 10.6667 | 0.14 | 2.3333
|  | 128 | 5.8406 | 45.0158 | 25.5072 | -160 | 28.1348 | 15.942 | -100 | 0.4 | 10.2029 | 0.14 | 2.2319
|  | 129 | 5.8478 | 45.1922 | 24.3478 | -160 | 28.2451 | 15.2174 | -100 | 0.4 | 9.7391 | 0.14 | 2.1304
|  | 130 | 5.8551 | 45.3602 | 23.1884 | -160 | 28.3501 | 14.4928 | -100 | 0.4 | 9.2754 | 0.14 | 2.029
|  | 131 | 5.8623 | 45.5198 | 22.029 | -160 | 28.4499 | 13.7681 | -100 | 0.4 | 8.8116 | 0.14 | 1.9275
|  | 132 | 5.8696 | 45.6711 | 20.8696 | -160 | 28.5444 | 13.0435 | -100 | 0.4 | 8.3478 | 0.14 | 1.8261
|  | 133 | 5.8768 | 45.8139 | 19.7101 | -160 | 28.6337 | 12.3188 | -100 | 0.4 | 7.8841 | 0.14 | 1.7246
|  | 134 | 5.8841 | 45.9483 | 18.5507 | -160 | 28.7177 | 11.5942 | -100 | 0.4 | 7.4203 | 0.14 | 1.6232
|  | 135 | 5.8913 | 46.0744 | 17.3913 | -160 | 28.7965 | 10.8696 | -100 | 0.4 | 6.9565 | 0.14 | 1.5217
|  | 136 | 5.8986 | 46.192 | 16.2319 | -160 | 28.87 | 10.1449 | -100 | 0.4 | 6.4928 | 0.14 | 1.4203
|  | 137 | 5.9058 | 46.3012 | 15.0725 | -160 | 28.9382 | 9.4203 | -100 | 0.4 | 6.029 | 0.14 | 1.3188
|  | 138 | 5.913 | 46.402 | 13.913 | -160 | 29.0013 | 8.6957 | -100 | 0.4 | 5.5652 | 0.14 | 1.2174
|  | 139 | 5.9203 | 46.4944 | 12.7536 | -160 | 29.059 | 7.971 | -100 | 0.4 | 5.1014 | 0.14 | 1.1159
|  | 140 | 5.9275 | 46.5784 | 11.5942 | -160 | 29.1115 | 7.2464 | -100 | 0.4 | 4.6377 | 0.14 | 1.0145
|  | 141 | 5.9348 | 46.6541 | 10.4348 | -160 | 29.1588 | 6.5217 | -100 | 0.4 | 4.1739 | 0.14 | 0.91304
|  | 142 | 5.942 | 46.7213 | 9.2754 | -160 | 29.2008 | 5.7971 | -100 | 0.4 | 3.7101 | 0.14 | 0.81159
|  | 143 | 5.9493 | 46.7801 | 8.1159 | -160 | 29.2376 | 5.0725 | -100 | 0.4 | 3.2464 | 0.14 | 0.71014
|  | 144 | 5.9565 | 46.8305 | 6.9565 | -160 | 29.2691 | 4.3478 | -100 | 0.4 | 2.7826 | 0.14 | 0.6087
|  | 145 | 5.9638 | 46.8725 | 5.7971 | -160 | 29.2953 | 3.6232 | -100 | 0.4 | 2.3188 | 0.14 | 0.50725
|  | 146 | 5.971 | 46.9061 | 4.6377 | -160 | 29.3163 | 2.8986 | -100 | 0.4 | 1.8551 | 0.14 | 0.4058
|  | 147 | 5.9783 | 46.9313 | 3.4783 | -160 | 29.3321 | 2.1739 | -100 | 0.4 | 1.3913 | 0.14 | 0.30435
|  | 148 | 5.9855 | 46.9481 | 2.3188 | -160 | 29.3426 | 1.4493 | -100 | 0.4 | 0.92754 | 0.14 | 0.2029
|  | 149 | 5.9928 | 46.9565 | 1.1594 | -160 | 29.3478 | 0.72464 | -100 | 0.4 | 0.46377 | 0.14 | 0.10145
|  | 150 | 6 | 46.9565 | 4.3912e-12 | -160 | 29.3478 | 2.7445e-12 | -100 | 2 | 8.7823e-12 | 4.2 | 1.1527e-11

## motor
Motor | [6 empty] | Dynamics
|  |  |  | Motor |  |  | Output |  | Input
|  |  | Time (s) | positon (rad) | velocity (rad/s) | acc (rad/s2) | Torque (N·m) | Power (W) | Torque (N·m) | Power (W)
kp | 1 | 0 | 0 | 0 | 0 | 100 | 8.26 | 0 | 8.752 | 0
Margin of safety | 20% | 1 | 0.0072464 | 0.005251 | 0.72464 | 100 | 8.26 | 5.9855 | 8.752 | 6.342
Efficiency | 100% | 2 | 0.014493 | 0.015753 | 1.4493 | 100 | 8.26 | 11.971 | 8.752 | 12.6841
ext torque | 0 | 3 | 0.021739 | 0.031506 | 2.1739 | 100 | 8.26 | 17.9565 | 8.752 | 19.0261
Inertia | 0.00492 | 4 | 0.028986 | 0.05251 | 2.8986 | 100 | 8.26 | 23.942 | 8.752 | 25.3681
|  | 5 | 0.036232 | 0.078765 | 3.6232 | 100 | 8.26 | 29.9275 | 8.752 | 31.7101
|  | 6 | 0.043478 | 0.11027 | 4.3478 | 100 | 8.26 | 35.913 | 8.752 | 38.0522
|  | 7 | 0.050725 | 0.14703 | 5.0725 | 100 | 8.26 | 41.8986 | 8.752 | 44.3942 |  |  | Without safety margin |  | Without safety margin
|  | 8 | 0.057971 | 0.18904 | 5.7971 | 100 | 8.26 | 47.8841 | 8.752 | 50.7362 |  |  | Without motor | With motor | Without motor | With motor
|  | 9 | 0.065217 | 0.23629 | 6.5217 | 100 | 8.26 | 53.8696 | 8.752 | 57.0783 |  | Max Speed | 50
|  | 10 | 0.072464 | 0.2888 | 7.2464 | 100 | 8.26 | 59.8551 | 8.752 | 63.4203 |  | Effective speed | 31.0926
|  | 11 | 0.07971 | 0.34657 | 7.971 | 100 | 8.26 | 65.8406 | 8.752 | 69.7623 |  | Max torque | 8.26 | 8.752 | 9.912 | 10.5024
|  | 12 | 0.086957 | 0.40958 | 8.6957 | 100 | 8.26 | 71.8261 | 8.752 | 76.1043 |  | Effective torque | 5.698 | 6.0583 | 6.8376 | 7.27
|  | 13 | 0.094203 | 0.47784 | 9.4203 | 100 | 8.26 | 77.8116 | 8.752 | 82.4464 |  | Inertia | 0.0406 | 0.04552 | 0.04872 | 0.054624
|  | 14 | 0.10145 | 0.55135 | 10.1449 | 100 | 8.26 | 83.7971 | 8.752 | 88.7884 |  |  | 8.252 | 9.252 | 9.9024 | 11.1024
|  | 15 | 0.1087 | 0.63012 | 10.8696 | 100 | 8.26 | 89.7826 | 8.752 | 95.1304
|  | 16 | 0.11594 | 0.71414 | 11.5942 | 100 | 8.26 | 95.7681 | 8.752 | 101.4725
|  | 17 | 0.12319 | 0.8034 | 12.3188 | 100 | 8.26 | 101.7536 | 8.752 | 107.8145
|  | 18 | 0.13043 | 0.89792 | 13.0435 | 100 | 8.26 | 107.7391 | 8.752 | 114.1565
|  | 19 | 0.13768 | 0.99769 | 13.7681 | 100 | 8.26 | 113.7246 | 8.752 | 120.4986
|  | 20 | 0.14493 | 1.1027 | 14.4928 | 100 | 8.26 | 119.7101 | 8.752 | 126.8406
|  | 21 | 0.15217 | 1.213 | 15.2174 | 100 | 8.26 | 125.6957 | 8.752 | 133.1826
|  | 22 | 0.15942 | 1.3285 | 15.942 | 100 | 8.26 | 131.6812 | 8.752 | 139.5246
|  | 23 | 0.16667 | 1.4493 | 16.6667 | 100 | 8.26 | 137.6667 | 8.752 | 145.8667
|  | 24 | 0.17391 | 1.5753 | 17.3913 | 100 | 8.26 | 143.6522 | 8.752 | 152.2087
|  | 25 | 0.18116 | 1.7066 | 18.1159 | 100 | 8.26 | 149.6377 | 8.752 | 158.5507
|  | 26 | 0.18841 | 1.8431 | 18.8406 | 100 | 8.26 | 155.6232 | 8.752 | 164.8928
|  | 27 | 0.19565 | 1.9849 | 19.5652 | 100 | 8.26 | 161.6087 | 8.752 | 171.2348 | Mn rated |  | Mn max
|  | 28 | 0.2029 | 2.1319 | 20.2899 | 100 | 8.26 | 167.5942 | 8.752 | 177.5768 | Speed [rpm] | Torque [N·m] | Speed [rpm] | Torque [N·m]
|  | 29 | 0.21014 | 2.2842 | 21.0145 | 100 | 8.26 | 173.5797 | 8.752 | 183.9188 | 0 | 28.7 | 0 | 71.7
|  | 30 | 0.21739 | 2.4417 | 21.7391 | 100 | 8.26 | 179.5652 | 8.752 | 190.2609 | 1000 | 28.7 | 1000 | 71.7
|  | 31 | 0.22464 | 2.6045 | 22.4638 | 100 | 8.26 | 185.5507 | 8.752 | 196.6029 | 2000 | 14.32 | 2000 | 47.26
|  | 32 | 0.23188 | 2.7725 | 23.1884 | 100 | 8.26 | 191.5362 | 8.752 | 202.9449 | 2000 | 0 | 2000 | 0
|  | 33 | 0.23913 | 2.9458 | 23.913 | 100 | 8.26 | 197.5217 | 8.752 | 209.287 | 2000 | -14.32 | 2000 | -47.26
|  | 34 | 0.24638 | 3.1243 | 24.6377 | 100 | 8.26 | 203.5072 | 8.752 | 215.629 | 1000 | -28.7 | 1000 | -71.7
|  | 35 | 0.25362 | 3.3081 | 25.3623 | 100 | 8.26 | 209.4928 | 8.752 | 221.971 | 0 | -28.7 | 0 | -71.7
|  | 36 | 0.26087 | 3.4972 | 26.087 | 100 | 8.26 | 215.4783 | 8.752 | 228.313 | -1000 | -28.7 | -1000 | -71.7
|  | 37 | 0.26812 | 3.6915 | 26.8116 | 100 | 8.26 | 221.4638 | 8.752 | 234.6551 | -2000 | -14.32 | -2000 | -47.26
|  | 38 | 0.27536 | 3.891 | 27.5362 | 100 | 8.26 | 227.4493 | 8.752 | 240.9971 | -2000 | 0 | -2000 | 0
|  | 39 | 0.28261 | 4.0958 | 28.2609 | 100 | 8.26 | 233.4348 | 8.752 | 247.3391 | -2000 | 14.32 | -2000 | 47.26
|  | 40 | 0.28986 | 4.3058 | 28.9855 | 100 | 8.26 | 239.4203 | 8.752 | 253.6812 | -1000 | 28.7 | -1000 | 71.7
|  | 41 | 0.2971 | 4.5211 | 29.7101 | 100 | 8.26 | 245.4058 | 8.752 | 260.0232 | 0 | 28.7 | 0 | 71.7
|  | 42 | 0.30435 | 4.7417 | 30.4348 | 100 | 8.26 | 251.3913 | 8.752 | 266.3652
|  | 43 | 0.31159 | 4.9674 | 31.1594 | 100 | 8.26 | 257.3768 | 8.752 | 272.7072
|  | 44 | 0.31884 | 5.1985 | 31.8841 | 100 | 8.26 | 263.3623 | 8.752 | 279.0493
|  | 45 | 0.32609 | 5.4348 | 32.6087 | 100 | 8.26 | 269.3478 | 8.752 | 285.3913
|  | 46 | 0.33333 | 5.6763 | 33.3333 | 100 | 8.26 | 275.3333 | 8.752 | 291.7333
|  | 47 | 0.34058 | 5.9231 | 34.058 | 100 | 8.26 | 281.3188 | 8.752 | 298.0754
|  | 48 | 0.34783 | 6.1752 | 34.7826 | 100 | 8.26 | 287.3043 | 8.752 | 304.4174
|  | 49 | 0.35507 | 6.4325 | 35.5072 | 100 | 8.26 | 293.2899 | 8.752 | 310.7594
|  | 50 | 0.36232 | 6.695 | 36.2319 | 100 | 8.26 | 299.2754 | 8.752 | 317.1014
|  | 51 | 0.36957 | 6.9628 | 36.9565 | 100 | 8.26 | 305.2609 | 8.752 | 323.4435
|  | 52 | 0.37681 | 7.2359 | 37.6812 | 100 | 8.26 | 311.2464 | 8.752 | 329.7855
|  | 53 | 0.38406 | 7.5142 | 38.4058 | 100 | 8.26 | 317.2319 | 8.752 | 336.1275
|  | 54 | 0.3913 | 7.7977 | 39.1304 | 100 | 8.26 | 323.2174 | 8.752 | 342.4696
|  | 55 | 0.39855 | 8.0865 | 39.8551 | 100 | 8.26 | 329.2029 | 8.752 | 348.8116
|  | 56 | 0.4058 | 8.3806 | 40.5797 | 100 | 8.26 | 335.1884 | 8.752 | 355.1536
|  | 57 | 0.41304 | 8.6799 | 41.3043 | 100 | 8.26 | 341.1739 | 8.752 | 361.4957
|  | 58 | 0.42029 | 8.9845 | 42.029 | 100 | 8.26 | 347.1594 | 8.752 | 367.8377
|  | 59 | 0.42754 | 9.2943 | 42.7536 | 100 | 8.26 | 353.1449 | 8.752 | 374.1797
|  | 60 | 0.43478 | 9.6093 | 43.4783 | 100 | 8.26 | 359.1304 | 8.752 | 380.5217
|  | 61 | 0.44203 | 9.9296 | 44.2029 | 100 | 8.26 | 365.1159 | 8.752 | 386.8638
|  | 62 | 0.44928 | 10.2552 | 44.9275 | 100 | 8.26 | 371.1014 | 8.752 | 393.2058
|  | 63 | 0.45652 | 10.586 | 45.6522 | 100 | 8.26 | 377.087 | 8.752 | 399.5478
|  | 64 | 0.46377 | 10.9221 | 46.3768 | 100 | 8.26 | 383.0725 | 8.752 | 405.8899
|  | 65 | 0.47101 | 11.2634 | 47.1014 | 100 | 8.26 | 389.058 | 8.752 | 412.2319
|  | 66 | 0.47826 | 11.61 | 47.8261 | 100 | 8.26 | 395.0435 | 8.752 | 418.5739
|  | 67 | 0.48551 | 11.9618 | 48.5507 | 100 | 8.26 | 401.029 | 8.752 | 424.9159
|  | 68 | 0.49275 | 12.3188 | 49.2754 | 100 | 8.26 | 407.0145 | 8.752 | 431.258
|  | 69 | 0.5 | 12.6812 | 50 | 100 | 4.2 | 210 | 4.2 | 210
|  | 70 | 0.50725 | 13.0435 | 50 | 0 | 4.2 | 210 | 4.2 | 210
|  | 71 | 1 | 13.4058 | 50 | 0 | 4.2 | 210 | 4.2 | 210
|  | 72 | 1.5 | 13.7681 | 50 | 0 | 4.2 | 210 | 4.2 | 210
|  | 73 | 2 | 14.1304 | 50 | 0 | 4.2 | 210 | 4.2 | 210
|  | 74 | 2.5 | 14.4928 | 50 | 0 | 4.2 | 210 | 4.2 | 210
|  | 75 | 3 | 14.8551 | 50 | 0 | 4.2 | 210 | 4.2 | 210
|  | 76 | 3.5 | 15.2174 | 50 | 0 | 4.2 | 210 | 4.2 | 210
|  | 77 | 4 | 15.5797 | 50 | 0 | 4.2 | 210 | 4.2 | 210
|  | 78 | 4.5 | 15.942 | 50 | 0 | 4.2 | 210 | 4.2 | 210
|  | 79 | 5 | 16.3043 | 50 | 0 | 4.2 | 210 | 4.2 | 210
|  | 80 | 5.4928 | 16.6667 | 50 | 0 | 4.2 | 210 | 4.2 | 210
|  | 81 | 5.5 | 17.029 | 50 | 0 | 0.14 | 7 | -0.352 | -17.6
|  | 82 | 5.5072 | 17.3861 | 49.2754 | -100 | 0.14 | 6.8986 | -0.352 | -17.3449
|  | 83 | 5.5145 | 17.7379 | 48.5507 | -100 | 0.14 | 6.7971 | -0.352 | -17.0899
|  | 84 | 5.5217 | 18.0844 | 47.8261 | -100 | 0.14 | 6.6957 | -0.352 | -16.8348
|  | 85 | 5.529 | 18.4258 | 47.1014 | -100 | 0.14 | 6.5942 | -0.352 | -16.5797
|  | 86 | 5.5362 | 18.7618 | 46.3768 | -100 | 0.14 | 6.4928 | -0.352 | -16.3246
|  | 87 | 5.5435 | 19.0926 | 45.6522 | -100 | 0.14 | 6.3913 | -0.352 | -16.0696
|  | 88 | 5.5507 | 19.4182 | 44.9275 | -100 | 0.14 | 6.2899 | -0.352 | -15.8145
|  | 89 | 5.558 | 19.7385 | 44.2029 | -100 | 0.14 | 6.1884 | -0.352 | -15.5594
|  | 90 | 5.5652 | 20.0536 | 43.4783 | -100 | 0.14 | 6.087 | -0.352 | -15.3043
|  | 91 | 5.5725 | 20.3634 | 42.7536 | -100 | 0.14 | 5.9855 | -0.352 | -15.0493
|  | 92 | 5.5797 | 20.6679 | 42.029 | -100 | 0.14 | 5.8841 | -0.352 | -14.7942
|  | 93 | 5.587 | 20.9672 | 41.3043 | -100 | 0.14 | 5.7826 | -0.352 | -14.5391
|  | 94 | 5.5942 | 21.2613 | 40.5797 | -100 | 0.14 | 5.6812 | -0.352 | -14.2841
|  | 95 | 5.6014 | 21.5501 | 39.8551 | -100 | 0.14 | 5.5797 | -0.352 | -14.029
|  | 96 | 5.6087 | 21.8336 | 39.1304 | -100 | 0.14 | 5.4783 | -0.352 | -13.7739
|  | 97 | 5.6159 | 22.112 | 38.4058 | -100 | 0.14 | 5.3768 | -0.352 | -13.5188
|  | 98 | 5.6232 | 22.385 | 37.6812 | -100 | 0.14 | 5.2754 | -0.352 | -13.2638
|  | 99 | 5.6304 | 22.6528 | 36.9565 | -100 | 0.14 | 5.1739 | -0.352 | -13.0087
|  | 100 | 5.6377 | 22.9154 | 36.2319 | -100 | 0.14 | 5.0725 | -0.352 | -12.7536
|  | 101 | 5.6449 | 23.1727 | 35.5072 | -100 | 0.14 | 4.971 | -0.352 | -12.4986
|  | 102 | 5.6522 | 23.4247 | 34.7826 | -100 | 0.14 | 4.8696 | -0.352 | -12.2435
|  | 103 | 5.6594 | 23.6715 | 34.058 | -100 | 0.14 | 4.7681 | -0.352 | -11.9884
|  | 104 | 5.6667 | 23.913 | 33.3333 | -100 | 0.14 | 4.6667 | -0.352 | -11.7333
|  | 105 | 5.6739 | 24.1493 | 32.6087 | -100 | 0.14 | 4.5652 | -0.352 | -11.4783
|  | 106 | 5.6812 | 24.3804 | 31.8841 | -100 | 0.14 | 4.4638 | -0.352 | -11.2232
|  | 107 | 5.6884 | 24.6062 | 31.1594 | -100 | 0.14 | 4.3623 | -0.352 | -10.9681
|  | 108 | 5.6957 | 24.8267 | 30.4348 | -100 | 0.14 | 4.2609 | -0.352 | -10.713
|  | 109 | 5.7029 | 25.042 | 29.7101 | -100 | 0.14 | 4.1594 | -0.352 | -10.458
|  | 110 | 5.7101 | 25.252 | 28.9855 | -100 | 0.14 | 4.058 | -0.352 | -10.2029
|  | 111 | 5.7174 | 25.4568 | 28.2609 | -100 | 0.14 | 3.9565 | -0.352 | -9.9478
|  | 112 | 5.7246 | 25.6564 | 27.5362 | -100 | 0.14 | 3.8551 | -0.352 | -9.6928
|  | 113 | 5.7319 | 25.8507 | 26.8116 | -100 | 0.14 | 3.7536 | -0.352 | -9.4377
|  | 114 | 5.7391 | 26.0397 | 26.087 | -100 | 0.14 | 3.6522 | -0.352 | -9.1826
|  | 115 | 5.7464 | 26.2235 | 25.3623 | -100 | 0.14 | 3.5507 | -0.352 | -8.9275
|  | 116 | 5.7536 | 26.402 | 24.6377 | -100 | 0.14 | 3.4493 | -0.352 | -8.6725
|  | 117 | 5.7609 | 26.5753 | 23.913 | -100 | 0.14 | 3.3478 | -0.352 | -8.4174
|  | 118 | 5.7681 | 26.7433 | 23.1884 | -100 | 0.14 | 3.2464 | -0.352 | -8.1623
|  | 119 | 5.7754 | 26.9061 | 22.4638 | -100 | 0.14 | 3.1449 | -0.352 | -7.9072
|  | 120 | 5.7826 | 27.0636 | 21.7391 | -100 | 0.14 | 3.0435 | -0.352 | -7.6522
|  | 121 | 5.7899 | 27.2159 | 21.0145 | -100 | 0.14 | 2.942 | -0.352 | -7.3971
|  | 122 | 5.7971 | 27.3629 | 20.2899 | -100 | 0.14 | 2.8406 | -0.352 | -7.142
|  | 123 | 5.8043 | 27.5047 | 19.5652 | -100 | 0.14 | 2.7391 | -0.352 | -6.887
|  | 124 | 5.8116 | 27.6413 | 18.8406 | -100 | 0.14 | 2.6377 | -0.352 | -6.6319
|  | 125 | 5.8188 | 27.7725 | 18.1159 | -100 | 0.14 | 2.5362 | -0.352 | -6.3768
|  | 126 | 5.8261 | 27.8986 | 17.3913 | -100 | 0.14 | 2.4348 | -0.352 | -6.1217
|  | 127 | 5.8333 | 28.0193 | 16.6667 | -100 | 0.14 | 2.3333 | -0.352 | -5.8667
|  | 128 | 5.8406 | 28.1348 | 15.942 | -100 | 0.14 | 2.2319 | -0.352 | -5.6116
|  | 129 | 5.8478 | 28.2451 | 15.2174 | -100 | 0.14 | 2.1304 | -0.352 | -5.3565
|  | 130 | 5.8551 | 28.3501 | 14.4928 | -100 | 0.14 | 2.029 | -0.352 | -5.1014
|  | 131 | 5.8623 | 28.4499 | 13.7681 | -100 | 0.14 | 1.9275 | -0.352 | -4.8464
|  | 132 | 5.8696 | 28.5444 | 13.0435 | -100 | 0.14 | 1.8261 | -0.352 | -4.5913
|  | 133 | 5.8768 | 28.6337 | 12.3188 | -100 | 0.14 | 1.7246 | -0.352 | -4.3362
|  | 134 | 5.8841 | 28.7177 | 11.5942 | -100 | 0.14 | 1.6232 | -0.352 | -4.0812
|  | 135 | 5.8913 | 28.7965 | 10.8696 | -100 | 0.14 | 1.5217 | -0.352 | -3.8261
|  | 136 | 5.8986 | 28.87 | 10.1449 | -100 | 0.14 | 1.4203 | -0.352 | -3.571
|  | 137 | 5.9058 | 28.9382 | 9.4203 | -100 | 0.14 | 1.3188 | -0.352 | -3.3159
|  | 138 | 5.913 | 29.0013 | 8.6957 | -100 | 0.14 | 1.2174 | -0.352 | -3.0609
|  | 139 | 5.9203 | 29.059 | 7.971 | -100 | 0.14 | 1.1159 | -0.352 | -2.8058
|  | 140 | 5.9275 | 29.1115 | 7.2464 | -100 | 0.14 | 1.0145 | -0.352 | -2.5507
|  | 141 | 5.9348 | 29.1588 | 6.5217 | -100 | 0.14 | 0.91304 | -0.352 | -2.2957
|  | 142 | 5.942 | 29.2008 | 5.7971 | -100 | 0.14 | 0.81159 | -0.352 | -2.0406
|  | 143 | 5.9493 | 29.2376 | 5.0725 | -100 | 0.14 | 0.71014 | -0.352 | -1.7855
|  | 144 | 5.9565 | 29.2691 | 4.3478 | -100 | 0.14 | 0.6087 | -0.352 | -1.5304
|  | 145 | 5.9638 | 29.2953 | 3.6232 | -100 | 0.14 | 0.50725 | -0.352 | -1.2754
|  | 146 | 5.971 | 29.3163 | 2.8986 | -100 | 0.14 | 0.4058 | -0.352 | -1.0203
|  | 147 | 5.9783 | 29.3321 | 2.1739 | -100 | 0.14 | 0.30435 | -0.352 | -0.76522
|  | 148 | 5.9855 | 29.3426 | 1.4493 | -100 | 0.14 | 0.2029 | -0.352 | -0.51014
|  | 149 | 5.9928 | 29.3478 | 0.72464 | -100 | 0.14 | 0.10145 | -0.352 | -0.25507
|  | 150 | 6 | 29.3478 | 2.7445e-12 | -100 | 4.2 | 1.1527e-11 | 4.2 | 1.1527e-11
|  | Index | Time | Torque
|  |  | 0 | 4.7121
|  |  | 0.16333 | 4.7121
|  |  | 0.16667 | 4.2
|  |  | 0.32667 | 4.2
|  |  | 0.33333 | 3.6879
|  |  | 0.49667 | 3.6879

## 200s
[6 empty] | Tau | 28 | s | gamma | torque (i) / rated
Index | Time | Overload level | Torque | overload level (with safety margin) | Torque (with margin) | Rated torque | 28.7 | N·m
| 0 | 0 | 4.7121 | 0 | 5.6545
| 0.16333 | 0.00015679 | 4.7121 | 0.00022578 | 5.6545
| 0.16667 | 0.00015932 | 4.2 | 0.00022942 | 5.04
| 0.33 | 0.00028296 | 4.2 | 0.00040746 | 5.04
| 0.33333 | 0.00028489 | 3.6879 | 0.00041024 | 4.4255
| 0.49667 | 0.00037927 | 3.6879 | 0.00054615 | 4.4255
| 0.5 | 0.00038243 | 4.7121 | 0.0005507 | 5.6545
| 0.66333 | 0.000537 | 4.7121 | 0.00077328 | 5.6545
| 0.66667 | 0.00053948 | 4.2 | 0.00077685 | 5.04
| 0.83 | 0.00066091 | 4.2 | 0.00095171 | 5.04
| 0.83333 | 0.00066279 | 3.6879 | 0.00095442 | 4.4255
| 0.99667 | 0.00075498 | 3.6879 | 0.0010872 | 4.4255
| 1 | 0.0007581 | 4.7121 | 0.0010917 | 5.6545
| 1.1633 | 0.00091048 | 4.7121 | 0.0013111 | 5.6545
| 1.1667 | 0.00091292 | 4.2 | 0.0013146 | 5.04
| 1.33 | 0.0010322 | 4.2 | 0.0014863 | 5.04
| 1.3333 | 0.001034 | 3.6879 | 0.001489 | 4.4255
| 1.4967 | 0.001124 | 3.6879 | 0.0016186 | 4.4255
| 1.5 | 0.0011271 | 4.7121 | 0.001623 | 5.6545
| 1.6633 | 0.0012773 | 4.7121 | 0.0018394 | 5.6545
| 1.6667 | 0.0012797 | 4.2 | 0.0018428 | 5.04
| 1.83 | 0.0013969 | 4.2 | 0.0020115 | 5.04
| 1.8333 | 0.0013987 | 3.6879 | 0.0020141 | 4.4255
| 1.9967 | 0.0014866 | 3.6879 | 0.0021407 | 4.4255
| 2 | 0.0014896 | 4.7121 | 0.002145 | 5.6545
| 2.1633 | 0.0016377 | 4.7121 | 0.0023583 | 5.6545
| 2.1667 | 0.0016401 | 4.2 | 0.0023617 | 5.04
| 2.33 | 0.0017551 | 4.2 | 0.0025273 | 5.04
| 2.3333 | 0.0017569 | 3.6879 | 0.0025299 | 4.4255
| 2.4967 | 0.0018427 | 3.6879 | 0.0026535 | 4.4255
| 2.5 | 0.0018457 | 4.7121 | 0.0026578 | 5.6545
| 2.6633 | 0.0019917 | 4.7121 | 0.0028681 | 5.6545
| 2.6667 | 0.001994 | 4.2 | 0.0028714 | 5.04
| 2.83 | 0.002107 | 4.2 | 0.0030341 | 5.04
| 2.8333 | 0.0021087 | 3.6879 | 0.0030365 | 4.4255
| 2.9967 | 0.0021925 | 3.6879 | 0.0031572 | 4.4255
| 3 | 0.0021954 | 4.7121 | 0.0031614 | 5.6545
| 3.1633 | 0.0023394 | 4.7121 | 0.0033688 | 5.6545
| 3.1667 | 0.0023417 | 4.2 | 0.0033721 | 5.04
| 3.33 | 0.0024527 | 4.2 | 0.0035318 | 5.04
| 3.3333 | 0.0024543 | 3.6879 | 0.0035342 | 4.4255
| 3.4967 | 0.0025361 | 3.6879 | 0.003652 | 4.4255
| 3.5 | 0.002539 | 4.7121 | 0.0036562 | 5.6545
| 3.6633 | 0.002681 | 4.7121 | 0.0038607 | 5.6545
| 3.6667 | 0.0026833 | 4.2 | 0.0038639 | 5.04
| 3.83 | 0.0027922 | 4.2 | 0.0040208 | 5.04
| 3.8333 | 0.0027938 | 3.6879 | 0.0040231 | 4.4255
| 3.9967 | 0.0028736 | 3.6879 | 0.004138 | 4.4255
| 4 | 0.0028765 | 4.7121 | 0.0041422 | 5.6545
| 4.1633 | 0.0030166 | 4.7121 | 0.0043438 | 5.6545
| 4.1667 | 0.0030187 | 4.2 | 0.004347 | 5.04
| 4.33 | 0.0031258 | 4.2 | 0.0045011 | 5.04
| 4.3333 | 0.0031273 | 3.6879 | 0.0045034 | 4.4255
| 4.4967 | 0.0032052 | 3.6879 | 0.0046155 | 4.4255
| 4.5 | 0.003208 | 4.7121 | 0.0046196 | 5.6545
| 4.6633 | 0.0033462 | 4.7121 | 0.0048185 | 5.6545
| 4.6667 | 0.0033483 | 4.2 | 0.0048216 | 5.04
| 4.83 | 0.0034534 | 4.2 | 0.0049729 | 5.04
| 4.8333 | 0.0034549 | 3.6879 | 0.0049751 | 4.4255
| 4.9967 | 0.0035309 | 3.6879 | 0.0050845 | 4.4255
| 5 | 0.0035337 | 4.7121 | 0.0050885 | 5.6545
| 5.1633 | 0.0036699 | 4.7121 | 0.0052847 | 5.6545
| 5.1667 | 0.003672 | 4.2 | 0.0052877 | 5.04
| 5.33 | 0.0037752 | 4.2 | 0.0054363 | 5.04
| 5.3333 | 0.0037767 | 3.6879 | 0.0054385 | 4.4255
| 5.4967 | 0.0038508 | 3.6879 | 0.0055452 | 4.4255
| 5.5 | 0.0038536 | 4.7121 | 0.0055491 | 5.6545
| 5.6633 | 0.0039879 | 4.7121 | 0.0057426 | 5.6545
| 5.6667 | 0.00399 | 4.2 | 0.0057456 | 5.04
| 5.83 | 0.0040914 | 4.2 | 0.0058916 | 5.04
| 5.8333 | 0.0040929 | 3.6879 | 0.0058937 | 4.4255
| 5.9967 | 0.0041651 | 3.6879 | 0.0059977 | 4.4255
| 6 | 0.0041678 | 4.7121 | 0.0060016 | 5.6545
| 6.1633 | 0.0043003 | 4.7121 | 0.0061925 | 5.6545
| 6.1667 | 0.0043024 | 4.2 | 0.0061954 | 5.04
| 6.33 | 0.0044019 | 4.2 | 0.0063388 | 5.04
| 6.3333 | 0.0044034 | 3.6879 | 0.0063408 | 4.4255
| 6.4967 | 0.0044738 | 3.6879 | 0.0064423 | 4.4255
| 6.5 | 0.0044765 | 4.7121 | 0.0064461 | 5.6545
| 6.6633 | 0.0046072 | 4.7121 | 0.0066344 | 5.6545
| 6.6667 | 0.0046092 | 4.2 | 0.0066373 | 5.04
| 6.83 | 0.004707 | 4.2 | 0.006778 | 5.04
| 6.8333 | 0.0047084 | 3.6879 | 0.0067801 | 4.4255
| 6.9967 | 0.004777 | 3.6879 | 0.0068789 | 4.4255
| 7 | 0.0047797 | 4.7121 | 0.0068827 | 5.6545
| 7.1633 | 0.0049087 | 4.7121 | 0.0070685 | 5.6545
| 7.1667 | 0.0049106 | 4.2 | 0.0070713 | 5.04
| 7.33 | 0.0050066 | 4.2 | 0.0072095 | 5.04
| 7.3333 | 0.005008 | 3.6879 | 0.0072115 | 4.4255
| 7.4967 | 0.0050749 | 3.6879 | 0.0073079 | 4.4255
| 7.5 | 0.0050775 | 4.7121 | 0.0073116 | 5.6545
| 7.6633 | 0.0052048 | 4.7121 | 0.0074949 | 5.6545
| 7.6667 | 0.0052067 | 4.2 | 0.0074976 | 5.04
| 7.83 | 0.005301 | 4.2 | 0.0076334 | 5.04
| 7.8333 | 0.0053023 | 3.6879 | 0.0076353 | 4.4255
| 7.9967 | 0.0053675 | 3.6879 | 0.0077292 | 4.4255
| 8 | 0.0053701 | 4.7121 | 0.0077329 | 5.6545
| 8.1633 | 0.0054956 | 4.7121 | 0.0079137 | 5.6545
| 8.1667 | 0.0054975 | 4.2 | 0.0079164 | 5.04
| 8.33 | 0.0055901 | 4.2 | 0.0080498 | 5.04
| 8.3333 | 0.0055914 | 3.6879 | 0.0080516 | 4.4255
| 8.4967 | 0.0056549 | 3.6879 | 0.0081431 | 4.4255
| 8.5 | 0.0056575 | 4.7121 | 0.0081468 | 5.6545
| 8.6633 | 0.0057813 | 4.7121 | 0.0083251 | 5.6545
| 8.6667 | 0.0057832 | 4.2 | 0.0083278 | 5.04
| 8.83 | 0.0058741 | 4.2 | 0.0084588 | 5.04
| 8.8333 | 0.0058754 | 3.6879 | 0.0084606 | 4.4255
| 8.9967 | 0.0059373 | 3.6879 | 0.0085497 | 4.4255
| 9 | 0.0059398 | 4.7121 | 0.0085533 | 5.6545
| 9.1633 | 0.006062 | 4.7121 | 0.0087293 | 5.6545
| 9.1667 | 0.0060638 | 4.2 | 0.0087319 | 5.04
| 9.33 | 0.0061531 | 4.2 | 0.0088605 | 5.04
| 9.3333 | 0.0061544 | 3.6879 | 0.0088623 | 4.4255
| 9.4967 | 0.0062146 | 3.6879 | 0.008949 | 4.4255
| 9.5 | 0.0062171 | 4.7121 | 0.0089526 | 5.6545
| 9.6633 | 0.0063377 | 4.7121 | 0.0091263 | 5.6545
| 9.6667 | 0.0063395 | 4.2 | 0.0091289 | 5.04
| 9.83 | 0.0064272 | 4.2 | 0.0092551 | 5.04
| 9.8333 | 0.0064284 | 3.6879 | 0.0092569 | 4.4255
| 9.9967 | 0.006487 | 3.6879 | 0.0093413 | 4.4255
| 10 | 0.0064895 | 4.7121 | 0.0093448 | 5.6545
| 10.1633 | 0.0066085 | 4.7121 | 0.0095163 | 5.6545
| 10.1667 | 0.0066103 | 4.2 | 0.0095188 | 5.04
| 10.33 | 0.0066964 | 4.2 | 0.0096428 | 5.04
| 10.3333 | 0.0066976 | 3.6879 | 0.0096445 | 4.4255
| 10.4967 | 0.0067546 | 3.6879 | 0.0097267 | 4.4255
| 10.5 | 0.0067571 | 4.7121 | 0.0097302 | 5.6545
| 10.6633 | 0.0068745 | 4.7121 | 0.0098993 | 5.6545
| 10.6667 | 0.0068763 | 4.2 | 0.0099018 | 5.04
| 10.83 | 0.0069608 | 4.2 | 0.010024 | 5.04
| 10.8333 | 0.006962 | 3.6879 | 0.010025 | 4.4255
| 10.9967 | 0.0070175 | 3.6879 | 0.010105 | 4.4255
| 11 | 0.0070199 | 4.7121 | 0.010109 | 5.6545
| 11.1633 | 0.0071359 | 4.7121 | 0.010276 | 5.6545
| 11.1667 | 0.0071376 | 4.2 | 0.010278 | 5.04
| 11.33 | 0.0072206 | 4.2 | 0.010398 | 5.04
| 11.3333 | 0.0072217 | 3.6879 | 0.010399 | 4.4255
| 11.4967 | 0.0072757 | 3.6879 | 0.010477 | 4.4255
| 11.5 | 0.0072781 | 4.7121 | 0.01048 | 5.6545
| 11.6633 | 0.0073925 | 4.7121 | 0.010645 | 5.6545
| 11.6667 | 0.0073942 | 4.2 | 0.010648 | 5.04
| 11.83 | 0.0074758 | 4.2 | 0.010765 | 5.04
| 11.8333 | 0.0074768 | 3.6879 | 0.010767 | 4.4255
| 11.9967 | 0.0075294 | 3.6879 | 0.010842 | 4.4255
| 12 | 0.0075317 | 4.7121 | 0.010846 | 5.6545
| 12.1633 | 0.0076447 | 4.7121 | 0.011008 | 5.6545
| 12.1667 | 0.0076463 | 4.2 | 0.011011 | 5.04
| 12.33 | 0.0077264 | 4.2 | 0.011126 | 5.04
| 12.3333 | 0.0077275 | 3.6879 | 0.011128 | 4.4255
| 12.4967 | 0.0077786 | 3.6879 | 0.011201 | 4.4255
| 12.5 | 0.0077808 | 4.7121 | 0.011204 | 5.6545
| 12.6633 | 0.0078924 | 4.7121 | 0.011365 | 5.6545
| 12.6667 | 0.007894 | 4.2 | 0.011367 | 5.04
| 12.83 | 0.0079726 | 4.2 | 0.011481 | 5.04
| 12.8333 | 0.0079736 | 3.6879 | 0.011482 | 4.4255
| 12.9967 | 0.0080233 | 3.6879 | 0.011554 | 4.4255
| 13 | 0.0080256 | 4.7121 | 0.011557 | 5.6545
| 13.1633 | 0.0081357 | 4.7121 | 0.011715 | 5.6545
| 13.1667 | 0.0081372 | 4.2 | 0.011718 | 5.04
| 13.33 | 0.0082145 | 4.2 | 0.011829 | 5.04
| 13.3333 | 0.0082155 | 3.6879 | 0.01183 | 4.4255
| 13.4967 | 0.0082637 | 3.6879 | 0.0119 | 4.4255
| 13.5 | 0.0082659 | 4.7121 | 0.011903 | 5.6545
| 13.6633 | 0.0083747 | 4.7121 | 0.01206 | 5.6545
| 13.6667 | 0.0083762 | 4.2 | 0.012062 | 5.04
| 13.83 | 0.0084521 | 4.2 | 0.012171 | 5.04
| 13.8333 | 0.008453 | 3.6879 | 0.012172 | 4.4255
| 13.9967 | 0.0084999 | 3.6879 | 0.01224 | 4.4255
| 14 | 0.0085021 | 4.7121 | 0.012243 | 5.6545
| 14.1633 | 0.0086094 | 4.7121 | 0.012398 | 5.6545
| 14.1667 | 0.0086109 | 4.2 | 0.0124 | 5.04
| 14.33 | 0.0086854 | 4.2 | 0.012507 | 5.04
| 14.3333 | 0.0086864 | 3.6879 | 0.012508 | 4.4255
| 14.4967 | 0.0087319 | 3.6879 | 0.012574 | 4.4255
| 14.5 | 0.008734 | 4.7121 | 0.012577 | 5.6545
| 14.6633 | 0.00884 | 4.7121 | 0.01273 | 5.6545
| 14.6667 | 0.0088415 | 4.2 | 0.012732 | 5.04
| 14.83 | 0.0089147 | 4.2 | 0.012837 | 5.04
| 14.8333 | 0.0089156 | 3.6879 | 0.012838 | 4.4255
| 14.9967 | 0.0089597 | 3.6879 | 0.012902 | 4.4255
| 15 | 0.0089619 | 4.7121 | 0.012905 | 5.6545
| 15.1633 | 0.0090666 | 4.7121 | 0.013056 | 5.6545
| 15.1667 | 0.009068 | 4.2 | 0.013058 | 5.04
| 15.33 | 0.0091398 | 4.2 | 0.013161 | 5.04
| 15.3333 | 0.0091407 | 3.6879 | 0.013163 | 4.4255
| 15.4967 | 0.0091836 | 3.6879 | 0.013224 | 4.4255
| 15.5 | 0.0091857 | 4.7121 | 0.013227 | 5.6545
| 15.6633 | 0.0092891 | 4.7121 | 0.013376 | 5.6545
| 15.6667 | 0.0092905 | 4.2 | 0.013378 | 5.04
| 15.83 | 0.009361 | 4.2 | 0.01348 | 5.04
| 15.8333 | 0.0093619 | 3.6879 | 0.013481 | 4.4255
| 15.9967 | 0.0094035 | 3.6879 | 0.013541 | 4.4255
| 16 | 0.0094056 | 4.7121 | 0.013544 | 5.6545
| 16.1633 | 0.0095077 | 4.7121 | 0.013691 | 5.6545
| 16.1667 | 0.0095091 | 4.2 | 0.013693 | 5.04
| 16.33 | 0.0095783 | 4.2 | 0.013793 | 5.04
| 16.3333 | 0.0095791 | 3.6879 | 0.013794 | 4.4255
| 16.4967 | 0.0096195 | 3.6879 | 0.013852 | 4.4255
| 16.5 | 0.0096215 | 4.7121 | 0.013855 | 5.6545
| 16.6633 | 0.0097224 | 4.7121 | 0.014 | 5.6545
| 16.6667 | 0.0097238 | 4.2 | 0.014002 | 5.04
| 16.83 | 0.0097918 | 4.2 | 0.0141 | 5.04
| 16.8333 | 0.0097926 | 3.6879 | 0.014101 | 4.4255
| 16.9967 | 0.0098316 | 3.6879 | 0.014158 | 4.4255
| 17 | 0.0098337 | 4.7121 | 0.01416 | 5.6545
| 17.1633 | 0.0099333 | 4.7121 | 0.014304 | 5.6545
| 17.1667 | 0.0099346 | 4.2 | 0.014306 | 5.04
| 17.33 | 0.010001 | 4.2 | 0.014402 | 5.04
| 17.3333 | 0.010002 | 3.6879 | 0.014403 | 4.4255
| 17.4967 | 0.01004 | 3.6879 | 0.014458 | 4.4255
| 17.5 | 0.010042 | 4.7121 | 0.014461 | 5.6545
| 17.6633 | 0.01014 | 4.7121 | 0.014602 | 5.6545
| 17.6667 | 0.010142 | 4.2 | 0.014604 | 5.04
| 17.83 | 0.010207 | 4.2 | 0.014699 | 5.04
| 17.8333 | 0.010208 | 3.6879 | 0.0147 | 4.4255
| 17.9967 | 0.010245 | 3.6879 | 0.014752 | 4.4255
| 18 | 0.010247 | 4.7121 | 0.014755 | 5.6545
| 18.1633 | 0.010344 | 4.7121 | 0.014895 | 5.6545
| 18.1667 | 0.010345 | 4.2 | 0.014897 | 5.04
| 18.33 | 0.01041 | 4.2 | 0.01499 | 5.04
| 18.3333 | 0.01041 | 3.6879 | 0.014991 | 4.4255
| 18.4967 | 0.010446 | 3.6879 | 0.015042 | 4.4255
| 18.66 | 0.010542 | 4.7121 | 0.01518 | 5.6545
| 18.6633 | 0.010544 | 4.7121 | 0.015183 | 5.6545
| 18.8267 | 0.010607 | 4.2 | 0.015274 | 5.04
| 18.83 | 0.010608 | 4.2 | 0.015276 | 5.04
| 18.9933 | 0.010643 | 3.6879 | 0.015326 | 4.4255
| 18.9967 | 0.010643 | 3.6879 | 0.015327 | 4.4255
| 19.16 | 0.010738 | 4.7121 | 0.015463 | 5.6545
| 19.1633 | 0.01074 | 4.7121 | 0.015466 | 5.6545
| 19.3267 | 0.010802 | 4.2 | 0.015555 | 5.04
| 19.33 | 0.010804 | 4.2 | 0.015557 | 5.04
| 19.4933 | 0.010837 | 3.6879 | 0.015605 | 4.4255
| 19.4967 | 0.010837 | 3.6879 | 0.015606 | 4.4255
| 19.66 | 0.010931 | 4.7121 | 0.015741 | 5.6545
| 19.6633 | 0.010933 | 4.7121 | 0.015744 | 5.6545
| 19.8267 | 0.010994 | 4.2 | 0.015832 | 5.04
| 19.83 | 0.010995 | 4.2 | 0.015833 | 5.04
| 19.9933 | 0.011027 | 3.6879 | 0.015879 | 4.4255
| 19.9967 | 0.011028 | 3.6879 | 0.01588 | 4.4255
| 20.16 | 0.011121 | 4.7121 | 0.016014 | 5.6545
| 20.1633 | 0.011123 | 4.7121 | 0.016017 | 5.6545
| 20.3267 | 0.011182 | 4.2 | 0.016103 | 5.04
| 20.33 | 0.011184 | 4.2 | 0.016105 | 5.04
| 20.4933 | 0.011215 | 3.6879 | 0.016149 | 4.4255
| 20.4967 | 0.011215 | 3.6879 | 0.01615 | 4.4255
| 20.66 | 0.011307 | 4.7121 | 0.016282 | 5.6545
| 20.6633 | 0.011309 | 4.7121 | 0.016285 | 5.6545
| 20.8267 | 0.011368 | 4.2 | 0.016369 | 5.04
| 20.83 | 0.011369 | 4.2 | 0.016371 | 5.04
| 20.9933 | 0.011399 | 3.6879 | 0.016414 | 4.4255
| 20.9967 | 0.011399 | 3.6879 | 0.016415 | 4.4255
| 21.16 | 0.01149 | 4.7121 | 0.016545 | 5.6545
| 21.1633 | 0.011492 | 4.7121 | 0.016548 | 5.6545
| 21.3267 | 0.011549 | 4.2 | 0.016631 | 5.04
| 21.33 | 0.01155 | 4.2 | 0.016633 | 5.04
| 21.4933 | 0.011579 | 3.6879 | 0.016674 | 4.4255
| 21.4967 | 0.01158 | 3.6879 | 0.016675 | 4.4255
| 21.66 | 0.011669 | 4.7121 | 0.016804 | 5.6545
| 21.6633 | 0.011671 | 4.7121 | 0.016806 | 5.6545
| 21.8267 | 0.011728 | 4.2 | 0.016888 | 5.04
| 21.83 | 0.011729 | 4.2 | 0.01689 | 5.04
| 21.9933 | 0.011757 | 3.6879 | 0.01693 | 4.4255
| 21.9967 | 0.011757 | 3.6879 | 0.016931 | 4.4255
| 22.16 | 0.011846 | 4.7121 | 0.017058 | 5.6545
| 22.1633 | 0.011848 | 4.7121 | 0.017061 | 5.6545
| 22.3267 | 0.011903 | 4.2 | 0.017141 | 5.04
| 22.33 | 0.011904 | 4.2 | 0.017142 | 5.04
| 22.4933 | 0.011931 | 3.6879 | 0.017181 | 4.4255
| 22.4967 | 0.011932 | 3.6879 | 0.017182 | 4.4255
| 22.66 | 0.012019 | 4.7121 | 0.017308 | 5.6545
| 22.6633 | 0.012021 | 4.7121 | 0.01731 | 5.6545
| 22.8267 | 0.012076 | 4.2 | 0.017389 | 5.04
| 22.83 | 0.012077 | 4.2 | 0.01739 | 5.04
| 22.9933 | 0.012102 | 3.6879 | 0.017428 | 4.4255
| 22.9967 | 0.012103 | 3.6879 | 0.017428 | 4.4255
| 23.16 | 0.012189 | 4.7121 | 0.017553 | 5.6545
| 23.1633 | 0.012191 | 4.7121 | 0.017555 | 5.6545
| 23.3267 | 0.012245 | 4.2 | 0.017632 | 5.04
| 23.33 | 0.012246 | 4.2 | 0.017634 | 5.04
| 23.4933 | 0.012271 | 3.6879 | 0.01767 | 4.4255
| 23.4967 | 0.012271 | 3.6879 | 0.01767 | 4.4255
| 23.66 | 0.012357 | 4.7121 | 0.017793 | 5.6545
| 23.6633 | 0.012358 | 4.7121 | 0.017796 | 5.6545
| 23.8267 | 0.012411 | 4.2 | 0.017872 | 5.04
| 23.83 | 0.012412 | 4.2 | 0.017873 | 5.04
| 23.9933 | 0.012436 | 3.6879 | 0.017908 | 4.4255
| 23.9967 | 0.012436 | 3.6879 | 0.017908 | 4.4255
| 24.16 | 0.012521 | 4.7121 | 0.01803 | 5.6545
| 24.1633 | 0.012523 | 4.7121 | 0.018033 | 5.6545
| 24.3267 | 0.012574 | 4.2 | 0.018107 | 5.04
| 24.33 | 0.012575 | 4.2 | 0.018109 | 5.04
| 24.4933 | 0.012598 | 3.6879 | 0.018142 | 4.4255
| 24.4967 | 0.012599 | 3.6879 | 0.018142 | 4.4255
| 24.66 | 0.012682 | 4.7121 | 0.018262 | 5.6545
| 24.6633 | 0.012684 | 4.7121 | 0.018265 | 5.6545
| 24.8267 | 0.012735 | 4.2 | 0.018338 | 5.04
| 24.83 | 0.012736 | 4.2 | 0.018339 | 5.04
| 24.9933 | 0.012758 | 3.6879 | 0.018371 | 4.4255
| 24.9967 | 0.012758 | 3.6879 | 0.018372 | 4.4255
| 25.16 | 0.012841 | 4.7121 | 0.018491 | 5.6545
| 25.1633 | 0.012842 | 4.7121 | 0.018493 | 5.6545
| 25.3267 | 0.012892 | 4.2 | 0.018565 | 5.04
| 25.33 | 0.012893 | 4.2 | 0.018566 | 5.04
| 25.4933 | 0.012914 | 3.6879 | 0.018597 | 4.4255
| 25.4967 | 0.012915 | 3.6879 | 0.018597 | 4.4255
| 25.66 | 0.012996 | 4.7121 | 0.018715 | 5.6545
| 25.6633 | 0.012998 | 4.7121 | 0.018717 | 5.6545
| 25.8267 | 0.013047 | 4.2 | 0.018788 | 5.04
| 25.83 | 0.013048 | 4.2 | 0.018789 | 5.04
| 25.9933 | 0.013068 | 3.6879 | 0.018818 | 4.4255
| 25.9967 | 0.013069 | 3.6879 | 0.018819 | 4.4255
| 26.16 | 0.013149 | 4.7121 | 0.018935 | 5.6545
| 26.1633 | 0.013151 | 4.7121 | 0.018938 | 5.6545
| 26.3267 | 0.013199 | 4.2 | 0.019007 | 5.04
| 26.33 | 0.0132 | 4.2 | 0.019008 | 5.04
| 26.4933 | 0.013219 | 3.6879 | 0.019036 | 4.4255
| 26.4967 | 0.01322 | 3.6879 | 0.019036 | 4.4255
| 26.66 | 0.0133 | 4.7121 | 0.019152 | 5.6545
| 26.6633 | 0.013301 | 4.7121 | 0.019154 | 5.6545
| 26.8267 | 0.013348 | 4.2 | 0.019222 | 5.04
| 26.83 | 0.013349 | 4.2 | 0.019223 | 5.04
| 26.9933 | 0.013368 | 3.6879 | 0.01925 | 4.4255
| 26.9967 | 0.013368 | 3.6879 | 0.01925 | 4.4255
| 27.16 | 0.013447 | 4.7121 | 0.019364 | 5.6545
| 27.1633 | 0.013449 | 4.7121 | 0.019366 | 5.6545
| 27.3267 | 0.013495 | 4.2 | 0.019433 | 5.04
| 27.33 | 0.013496 | 4.2 | 0.019434 | 5.04
| 27.4933 | 0.013514 | 3.6879 | 0.01946 | 4.4255
| 27.4967 | 0.013514 | 3.6879 | 0.01946 | 4.4255
| 27.66 | 0.013592 | 4.7121 | 0.019573 | 5.6545
| 27.6633 | 0.013594 | 4.7121 | 0.019575 | 5.6545
| 27.8267 | 0.013639 | 4.2 | 0.019641 | 5.04
| 27.83 | 0.01364 | 4.2 | 0.019642 | 5.04
| 27.9933 | 0.013657 | 3.6879 | 0.019666 | 4.4255
| 27.9967 | 0.013657 | 3.6879 | 0.019666 | 4.4255
| 28.16 | 0.013735 | 4.7121 | 0.019778 | 5.6545
| 28.1633 | 0.013736 | 4.7121 | 0.01978 | 5.6545
| 28.3267 | 0.013781 | 4.2 | 0.019844 | 5.04
| 28.33 | 0.013782 | 4.2 | 0.019846 | 5.04
| 28.4933 | 0.013798 | 3.6879 | 0.019869 | 4.4255
| 28.4967 | 0.013798 | 3.6879 | 0.019869 | 4.4255
| 28.66 | 0.013875 | 4.7121 | 0.019979 | 5.6545
| 28.6633 | 0.013876 | 4.7121 | 0.019982 | 5.6545
| 28.8267 | 0.01392 | 4.2 | 0.020045 | 5.04
| 28.83 | 0.013921 | 4.2 | 0.020046 | 5.04
| 28.9933 | 0.013936 | 3.6879 | 0.020068 | 4.4255
| 28.9967 | 0.013936 | 3.6879 | 0.020068 | 4.4255
| 29.16 | 0.014012 | 4.7121 | 0.020177 | 5.6545
| 29.1633 | 0.014013 | 4.7121 | 0.020179 | 5.6545
| 29.3267 | 0.014057 | 4.2 | 0.020241 | 5.04
| 29.33 | 0.014057 | 4.2 | 0.020243 | 5.04
| 29.4933 | 0.014072 | 3.6879 | 0.020263 | 4.4255
| 29.4967 | 0.014072 | 3.6879 | 0.020264 | 4.4255
| 29.66 | 0.014147 | 4.7121 | 0.020372 | 5.6545
| 29.6633 | 0.014148 | 4.7121 | 0.020374 | 5.6545
| 29.8267 | 0.014191 | 4.2 | 0.020435 | 5.04
| 29.83 | 0.014192 | 4.2 | 0.020436 | 5.04
| 29.9933 | 0.014205 | 3.6879 | 0.020455 | 4.4255
| 29.9967 | 0.014205 | 3.6879 | 0.020456 | 4.4255
| 30.16 | 0.014279 | 4.7121 | 0.020562 | 5.6545
| 30.1633 | 0.014281 | 4.7121 | 0.020565 | 5.6545
| 30.3267 | 0.014323 | 4.2 | 0.020624 | 5.04
| 30.33 | 0.014323 | 4.2 | 0.020626 | 5.04
| 30.4933 | 0.014336 | 3.6879 | 0.020644 | 4.4255
| 30.4967 | 0.014336 | 3.6879 | 0.020644 | 4.4255
| 30.66 | 0.01441 | 4.7121 | 0.02075 | 5.6545
| 30.6633 | 0.014411 | 4.7121 | 0.020752 | 5.6545
| 30.8267 | 0.014452 | 4.2 | 0.020811 | 5.04
| 30.83 | 0.014453 | 4.2 | 0.020812 | 5.04
| 30.9933 | 0.014465 | 3.6879 | 0.020829 | 4.4255
| 30.9967 | 0.014465 | 3.6879 | 0.02083 | 4.4255
| 31.16 | 0.014538 | 4.7121 | 0.020934 | 5.6545
| 31.1633 | 0.014539 | 4.7121 | 0.020936 | 5.6545
| 31.3267 | 0.014579 | 4.2 | 0.020994 | 5.04
| 31.33 | 0.01458 | 4.2 | 0.020995 | 5.04
| 31.4933 | 0.014591 | 3.6879 | 0.021011 | 4.4255
| 31.4967 | 0.014591 | 3.6879 | 0.021012 | 4.4255
| 31.66 | 0.014663 | 4.7121 | 0.021115 | 5.6545
| 31.6633 | 0.014665 | 4.7121 | 0.021117 | 5.6545
| 31.8267 | 0.014704 | 4.2 | 0.021174 | 5.04
| 31.83 | 0.014705 | 4.2 | 0.021175 | 5.04
| 31.9933 | 0.014715 | 3.6879 | 0.02119 | 4.4255
| 31.9967 | 0.014716 | 3.6879 | 0.02119 | 4.4255
| 32.16 | 0.014787 | 4.7121 | 0.021293 | 5.6545
| 32.1633 | 0.014788 | 4.7121 | 0.021295 | 5.6545
| 32.3267 | 0.014827 | 4.2 | 0.021351 | 5.04
| 32.33 | 0.014828 | 4.2 | 0.021352 | 5.04
| 32.4933 | 0.014837 | 3.6879 | 0.021366 | 4.4255
| 32.4967 | 0.014838 | 3.6879 | 0.021366 | 4.4255
| 32.66 | 0.014908 | 4.7121 | 0.021468 | 5.6545
| 32.6633 | 0.01491 | 4.7121 | 0.02147 | 5.6545
| 32.8267 | 0.014947 | 4.2 | 0.021524 | 5.04
| 32.83 | 0.014948 | 4.2 | 0.021525 | 5.04
| 32.9933 | 0.014957 | 3.6879 | 0.021538 | 4.4255
| 32.9967 | 0.014957 | 3.6879 | 0.021539 | 4.4255
| 33.16 | 0.015027 | 4.7121 | 0.021639 | 5.6545
| 33.1633 | 0.015029 | 4.7121 | 0.021641 | 5.6545
| 33.3267 | 0.015066 | 4.2 | 0.021695 | 5.04
| 33.33 | 0.015067 | 4.2 | 0.021696 | 5.04
| 33.4933 | 0.015075 | 3.6879 | 0.021708 | 4.4255
| 33.4967 | 0.015075 | 3.6879 | 0.021708 | 4.4255
| 33.66 | 0.015144 | 4.7121 | 0.021808 | 5.6545
| 33.6633 | 0.015146 | 4.7121 | 0.02181 | 5.6545
| 33.8267 | 0.015182 | 4.2 | 0.021862 | 5.04
| 33.83 | 0.015183 | 4.2 | 0.021863 | 5.04
| 33.9933 | 0.015191 | 3.6879 | 0.021874 | 4.4255
| 33.9967 | 0.015191 | 3.6879 | 0.021875 | 4.4255
| 34.16 | 0.015259 | 4.7121 | 0.021973 | 5.6545
| 34.1633 | 0.015261 | 4.7121 | 0.021975 | 5.6545
| 34.3267 | 0.015296 | 4.2 | 0.022027 | 5.04
| 34.33 | 0.015297 | 4.2 | 0.022028 | 5.04
| 34.4933 | 0.015304 | 3.6879 | 0.022038 | 4.4255
| 34.4967 | 0.015304 | 3.6879 | 0.022038 | 4.4255
| 34.66 | 0.015372 | 4.7121 | 0.022136 | 5.6545
| 34.6633 | 0.015373 | 4.7121 | 0.022138 | 5.6545
| 34.8267 | 0.015409 | 4.2 | 0.022188 | 5.04
| 34.83 | 0.015409 | 4.2 | 0.022189 | 5.04
| 34.9933 | 0.015416 | 3.6879 | 0.022199 | 4.4255
| 34.9967 | 0.015416 | 3.6879 | 0.022199 | 4.4255
| 35.16 | 0.015483 | 4.7121 | 0.022295 | 5.6545
| 35.1633 | 0.015484 | 4.7121 | 0.022297 | 5.6545
| 35.3267 | 0.015519 | 4.2 | 0.022347 | 5.04
| 35.33 | 0.01552 | 4.2 | 0.022348 | 5.04
| 35.4933 | 0.015525 | 3.6879 | 0.022356 | 4.4255
| 35.4967 | 0.015525 | 3.6879 | 0.022357 | 4.4255
| 35.66 | 0.015592 | 4.7121 | 0.022452 | 5.6545
| 35.6633 | 0.015593 | 4.7121 | 0.022454 | 5.6545
| 35.8267 | 0.015627 | 4.2 | 0.022503 | 5.04
| 35.83 | 0.015628 | 4.2 | 0.022504 | 5.04
| 35.9933 | 0.015633 | 3.6879 | 0.022511 | 4.4255
| 35.9967 | 0.015633 | 3.6879 | 0.022512 | 4.4255
| 36.16 | 0.015699 | 4.7121 | 0.022606 | 5.6545
| 36.1633 | 0.0157 | 4.7121 | 0.022608 | 5.6545
| 36.3267 | 0.015733 | 4.2 | 0.022656 | 5.04
| 36.33 | 0.015734 | 4.2 | 0.022657 | 5.04
| 36.4933 | 0.015739 | 3.6879 | 0.022664 | 4.4255
| 36.4967 | 0.015739 | 3.6879 | 0.022664 | 4.4255
| 36.66 | 0.015804 | 4.7121 | 0.022758 | 5.6545
| 36.6633 | 0.015805 | 4.7121 | 0.02276 | 5.6545
| 36.8267 | 0.015838 | 4.2 | 0.022807 | 5.04
| 36.83 | 0.015839 | 4.2 | 0.022808 | 5.04
| 36.9933 | 0.015843 | 3.6879 | 0.022813 | 4.4255
| 37.1567 | 0.015846 | 3.6879 | 0.022819 | 4.4255
| 37.16 | 0.015848 | 4.7121 | 0.022821 | 5.6545
| 37.3233 | 0.015912 | 4.7121 | 0.022914 | 5.6545
| 37.3267 | 0.015913 | 4.2 | 0.022915 | 5.04
| 37.49 | 0.015945 | 4.2 | 0.022961 | 5.04
| 37.4933 | 0.015945 | 3.6879 | 0.022961 | 4.4255
| 37.6567 | 0.015948 | 3.6879 | 0.022966 | 4.4255
| 37.66 | 0.01595 | 4.7121 | 0.022968 | 5.6545
| 37.8233 | 0.016014 | 4.7121 | 0.02306 | 5.6545
| 37.8267 | 0.016014 | 4.2 | 0.023061 | 5.04
| 37.99 | 0.016046 | 4.2 | 0.023106 | 5.04
| 37.9933 | 0.016046 | 3.6879 | 0.023106 | 4.4255
| 38.1567 | 0.016049 | 3.6879 | 0.02311 | 4.4255
| 38.16 | 0.01605 | 4.7121 | 0.023112 | 5.6545
| 38.3233 | 0.016113 | 4.7121 | 0.023203 | 5.6545
| 38.3267 | 0.016114 | 4.2 | 0.023204 | 5.04
| 38.49 | 0.016145 | 4.2 | 0.023248 | 5.04
| 38.4933 | 0.016145 | 3.6879 | 0.023249 | 4.4255
| 38.6567 | 0.016147 | 3.6879 | 0.023252 | 4.4255
| 38.66 | 0.016148 | 4.7121 | 0.023253 | 5.6545
| 38.8233 | 0.016211 | 4.7121 | 0.023344 | 5.6545
| 38.8267 | 0.016212 | 4.2 | 0.023345 | 5.04
| 38.99 | 0.016242 | 4.2 | 0.023388 | 5.04
| 38.9933 | 0.016242 | 3.6879 | 0.023389 | 4.4255
| 39.1567 | 0.016244 | 3.6879 | 0.023391 | 4.4255
| 39.16 | 0.016245 | 4.7121 | 0.023393 | 5.6545
| 39.3233 | 0.016307 | 4.7121 | 0.023482 | 5.6545
| 39.3267 | 0.016308 | 4.2 | 0.023483 | 5.04
| 39.49 | 0.016338 | 4.2 | 0.023526 | 5.04
| 39.4933 | 0.016338 | 3.6879 | 0.023526 | 4.4255
| 39.6567 | 0.016339 | 3.6879 | 0.023527 | 4.4255
| 39.66 | 0.01634 | 4.7121 | 0.023529 | 5.6545
| 39.8233 | 0.016402 | 4.7121 | 0.023618 | 5.6545
| 39.8267 | 0.016402 | 4.2 | 0.023619 | 5.04
| 39.99 | 0.016431 | 4.2 | 0.023661 | 5.04
| 39.9933 | 0.016431 | 3.6879 | 0.023661 | 4.4255
| 40.1567 | 0.016432 | 3.6879 | 0.023662 | 4.4255
| 40.16 | 0.016433 | 4.7121 | 0.023664 | 5.6545
| 40.3233 | 0.016494 | 4.7121 | 0.023752 | 5.6545
| 40.3267 | 0.016495 | 4.2 | 0.023753 | 5.04
| 40.49 | 0.016523 | 4.2 | 0.023794 | 5.04
| 40.4933 | 0.016523 | 3.6879 | 0.023794 | 4.4255
| 40.6567 | 0.016523 | 3.6879 | 0.023794 | 4.4255
| 40.66 | 0.016525 | 4.7121 | 0.023795 | 5.6545
| 40.8233 | 0.016585 | 4.7121 | 0.023883 | 5.6545
| 40.8267 | 0.016586 | 4.2 | 0.023884 | 5.04
| 40.99 | 0.016614 | 4.2 | 0.023924 | 5.04
| 40.9933 | 0.016614 | 3.6879 | 0.023924 | 4.4255
| 41.1567 | 0.016613 | 3.6879 | 0.023923 | 4.4255
| 41.16 | 0.016615 | 4.7121 | 0.023925 | 5.6545
| 41.3233 | 0.016675 | 4.7121 | 0.024012 | 5.6545
| 41.3267 | 0.016675 | 4.2 | 0.024012 | 5.04
| 41.49 | 0.016703 | 4.2 | 0.024052 | 5.04
| 41.4933 | 0.016703 | 3.6879 | 0.024052 | 4.4255
| 41.6567 | 0.016702 | 3.6879 | 0.024051 | 4.4255
| 41.66 | 0.016703 | 4.7121 | 0.024052 | 5.6545
| 41.8233 | 0.016763 | 4.7121 | 0.024138 | 5.6545
| 41.8267 | 0.016763 | 4.2 | 0.024139 | 5.04
| 41.99 | 0.01679 | 4.2 | 0.024178 | 5.04
| 41.9933 | 0.01679 | 3.6879 | 0.024178 | 4.4255
| 42.1567 | 0.016789 | 3.6879 | 0.024176 | 4.4255
| 42.16 | 0.01679 | 4.7121 | 0.024177 | 5.6545
| 42.3233 | 0.016849 | 4.7121 | 0.024262 | 5.6545
| 42.3267 | 0.016849 | 4.2 | 0.024263 | 5.04
| 42.49 | 0.016876 | 4.2 | 0.024301 | 5.04
| 42.4933 | 0.016876 | 3.6879 | 0.024301 | 4.4255
| 42.6567 | 0.016874 | 3.6879 | 0.024298 | 4.4255
| 42.66 | 0.016875 | 4.7121 | 0.0243 | 5.6545
| 42.8233 | 0.016934 | 4.7121 | 0.024385 | 5.6545
| 42.8267 | 0.016934 | 4.2 | 0.024385 | 5.04
| 42.99 | 0.01696 | 4.2 | 0.024423 | 5.04
| 42.9933 | 0.01696 | 3.6879 | 0.024423 | 4.4255
| 43.1567 | 0.016958 | 3.6879 | 0.024419 | 4.4255
| 43.16 | 0.016959 | 4.7121 | 0.024421 | 5.6545
| 43.3233 | 0.017017 | 4.7121 | 0.024504 | 5.6545
| 43.3267 | 0.017018 | 4.2 | 0.024505 | 5.04
| 43.49 | 0.017043 | 4.2 | 0.024542 | 5.04
| 43.4933 | 0.017043 | 3.6879 | 0.024542 | 4.4255
| 43.6567 | 0.01704 | 3.6879 | 0.024538 | 4.4255
| 43.66 | 0.017041 | 4.7121 | 0.024539 | 5.6545
| 43.8233 | 0.017099 | 4.7121 | 0.024622 | 5.6545
| 43.8267 | 0.017099 | 4.2 | 0.024623 | 5.04
| 43.99 | 0.017124 | 4.2 | 0.024659 | 5.04
| 43.9933 | 0.017124 | 3.6879 | 0.024659 | 4.4255
| 44.1567 | 0.017121 | 3.6879 | 0.024654 | 4.4255
| 44.16 | 0.017122 | 4.7121 | 0.024656 | 5.6545
| 44.3233 | 0.017179 | 4.7121 | 0.024738 | 5.6545
| 44.3267 | 0.01718 | 4.2 | 0.024739 | 5.04
| 44.49 | 0.017204 | 4.2 | 0.024774 | 5.04
| 44.4933 | 0.017204 | 3.6879 | 0.024774 | 4.4255
| 44.6567 | 0.0172 | 3.6879 | 0.024768 | 4.4255
| 44.66 | 0.017201 | 4.7121 | 0.02477 | 5.6545
| 44.8233 | 0.017258 | 4.7121 | 0.024852 | 5.6545
| 44.8267 | 0.017259 | 4.2 | 0.024852 | 5.04
| 44.99 | 0.017283 | 4.2 | 0.024887 | 5.04
| 44.9933 | 0.017283 | 3.6879 | 0.024887 | 4.4255
| 45.1567 | 0.017278 | 3.6879 | 0.024881 | 4.4255
| 45.16 | 0.017279 | 4.7121 | 0.024882 | 5.6545
| 45.3233 | 0.017336 | 4.7121 | 0.024963 | 5.6545
| 45.3267 | 0.017336 | 4.2 | 0.024964 | 5.04
| 45.49 | 0.01736 | 4.2 | 0.024998 | 5.04
| 45.4933 | 0.01736 | 3.6879 | 0.024998 | 4.4255
| 45.6567 | 0.017355 | 3.6879 | 0.024991 | 4.4255
| 45.66 | 0.017356 | 4.7121 | 0.024993 | 5.6545
| 45.8233 | 0.017412 | 4.7121 | 0.025073 | 5.6545
| 45.8267 | 0.017412 | 4.2 | 0.025074 | 5.04
| 45.99 | 0.017436 | 4.2 | 0.025107 | 5.04
| 45.9933 | 0.017435 | 3.6879 | 0.025107 | 4.4255
| 46.1567 | 0.01743 | 3.6879 | 0.025099 | 4.4255
| 46.16 | 0.017431 | 4.7121 | 0.025101 | 5.6545
| 46.3233 | 0.017487 | 4.7121 | 0.025181 | 5.6545
| 46.3267 | 0.017487 | 4.2 | 0.025181 | 5.04
| 46.49 | 0.01751 | 4.2 | 0.025214 | 5.04
| 46.4933 | 0.01751 | 3.6879 | 0.025214 | 4.4255
| 46.6567 | 0.017504 | 3.6879 | 0.025206 | 4.4255
| 46.66 | 0.017505 | 4.7121 | 0.025207 | 5.6545
| 46.8233 | 0.01756 | 4.7121 | 0.025287 | 5.6545
| 46.8267 | 0.017561 | 4.2 | 0.025287 | 5.04
| 46.99 | 0.017583 | 4.2 | 0.025319 | 5.04
| 46.9933 | 0.017583 | 3.6879 | 0.025319 | 4.4255
| 47.1567 | 0.017577 | 3.6879 | 0.02531 | 4.4255
| 47.16 | 0.017578 | 4.7121 | 0.025312 | 5.6545
| 47.3233 | 0.017632 | 4.7121 | 0.02539 | 5.6545
| 47.3267 | 0.017633 | 4.2 | 0.025391 | 5.04
| 47.49 | 0.017655 | 4.2 | 0.025423 | 5.04
| 47.4933 | 0.017655 | 3.6879 | 0.025423 | 4.4255
| 47.6567 | 0.017648 | 3.6879 | 0.025413 | 4.4255
| 47.66 | 0.017649 | 4.7121 | 0.025415 | 5.6545
| 47.8233 | 0.017703 | 4.7121 | 0.025493 | 5.6545
| 47.8267 | 0.017704 | 4.2 | 0.025493 | 5.04
| 47.99 | 0.017725 | 4.2 | 0.025524 | 5.04
| 47.9933 | 0.017725 | 3.6879 | 0.025524 | 4.4255
| 48.1567 | 0.017718 | 3.6879 | 0.025514 | 4.4255
| 48.16 | 0.017719 | 4.7121 | 0.025516 | 5.6545
| 48.3233 | 0.017773 | 4.7121 | 0.025593 | 5.6545
| 48.3267 | 0.017773 | 4.2 | 0.025594 | 5.04
| 48.49 | 0.017794 | 4.2 | 0.025624 | 5.04
| 48.4933 | 0.017794 | 3.6879 | 0.025624 | 4.4255
| 48.6567 | 0.017787 | 3.6879 | 0.025613 | 4.4255
| 48.66 | 0.017788 | 4.7121 | 0.025615 | 5.6545
| 48.8233 | 0.017841 | 4.7121 | 0.025691 | 5.6545
| 48.8267 | 0.017842 | 4.2 | 0.025692 | 5.04
| 48.99 | 0.017863 | 4.2 | 0.025722 | 5.04
| 48.9933 | 0.017862 | 3.6879 | 0.025722 | 4.4255
| 49.1567 | 0.017854 | 3.6879 | 0.02571 | 4.4255
| 49.16 | 0.017856 | 4.7121 | 0.025712 | 5.6545
| 49.3233 | 0.017909 | 4.7121 | 0.025788 | 5.6545
| 49.3267 | 0.017909 | 4.2 | 0.025789 | 5.04
| 49.49 | 0.017929 | 4.2 | 0.025818 | 5.04
| 49.4933 | 0.017929 | 3.6879 | 0.025818 | 4.4255
| 49.6567 | 0.017921 | 3.6879 | 0.025806 | 4.4255
| 49.66 | 0.017922 | 4.7121 | 0.025808 | 5.6545
| 49.8233 | 0.017975 | 4.7121 | 0.025883 | 5.6545
| 49.8267 | 0.017975 | 4.2 | 0.025884 | 5.04
| 49.99 | 0.017995 | 4.2 | 0.025913 | 5.04
| 49.9933 | 0.017995 | 3.6879 | 0.025912 | 4.4255
| 50.1567 | 0.017986 | 3.6879 | 0.0259 | 4.4255
| 50.16 | 0.017987 | 4.7121 | 0.025902 | 5.6545
| 50.3233 | 0.018039 | 4.7121 | 0.025977 | 5.6545
| 50.3267 | 0.01804 | 4.2 | 0.025977 | 5.04
| 50.49 | 0.018059 | 4.2 | 0.026006 | 5.04
| 50.4933 | 0.018059 | 3.6879 | 0.026005 | 4.4255
| 50.6567 | 0.01805 | 3.6879 | 0.025992 | 4.4255
| 50.66 | 0.018051 | 4.7121 | 0.025994 | 5.6545
| 50.8233 | 0.018103 | 4.7121 | 0.026068 | 5.6545
| 50.8267 | 0.018103 | 4.2 | 0.026069 | 5.04
| 50.99 | 0.018123 | 4.2 | 0.026097 | 5.04
| 50.9933 | 0.018123 | 3.6879 | 0.026096 | 4.4255
| 51.1567 | 0.018113 | 3.6879 | 0.026083 | 4.4255
| 51.16 | 0.018114 | 4.7121 | 0.026085 | 5.6545
| 51.3233 | 0.018166 | 4.7121 | 0.026159 | 5.6545
| 51.3267 | 0.018166 | 4.2 | 0.026159 | 5.04
| 51.49 | 0.018185 | 4.2 | 0.026186 | 5.04
| 51.4933 | 0.018185 | 3.6879 | 0.026186 | 4.4255
| 51.6567 | 0.018175 | 3.6879 | 0.026172 | 4.4255
| 51.66 | 0.018176 | 4.7121 | 0.026174 | 5.6545
| 51.8233 | 0.018227 | 4.7121 | 0.026247 | 5.6545
| 51.8267 | 0.018228 | 4.2 | 0.026248 | 5.04
| 51.99 | 0.018246 | 4.2 | 0.026274 | 5.04
| 51.9933 | 0.018246 | 3.6879 | 0.026274 | 4.4255
| 52.1567 | 0.018236 | 3.6879 | 0.02626 | 4.4255
| 52.16 | 0.018237 | 4.7121 | 0.026261 | 5.6545
| 52.3233 | 0.018288 | 4.7121 | 0.026334 | 5.6545
| 52.3267 | 0.018288 | 4.2 | 0.026335 | 5.04
| 52.49 | 0.018306 | 4.2 | 0.026361 | 5.04
| 52.4933 | 0.018306 | 3.6879 | 0.02636 | 4.4255
| 52.6567 | 0.018295 | 3.6879 | 0.026345 | 4.4255
| 52.66 | 0.018296 | 4.7121 | 0.026347 | 5.6545
| 52.8233 | 0.018347 | 4.7121 | 0.026419 | 5.6545
| 52.8267 | 0.018347 | 4.2 | 0.02642 | 5.04
| 52.99 | 0.018365 | 4.2 | 0.026446 | 5.04
| 52.9933 | 0.018365 | 3.6879 | 0.026445 | 4.4255
| 53.1567 | 0.018354 | 3.6879 | 0.02643 | 4.4255
| 53.16 | 0.018355 | 4.7121 | 0.026431 | 5.6545
| 53.3233 | 0.018405 | 4.7121 | 0.026503 | 5.6545
| 53.3267 | 0.018405 | 4.2 | 0.026504 | 5.04
| 53.49 | 0.018423 | 4.2 | 0.026529 | 5.04
| 53.4933 | 0.018423 | 3.6879 | 0.026529 | 4.4255
| 53.6567 | 0.018412 | 3.6879 | 0.026513 | 4.4255
| 53.66 | 0.018413 | 4.7121 | 0.026514 | 5.6545
| 53.8233 | 0.018462 | 4.7121 | 0.026586 | 5.6545
| 53.8267 | 0.018463 | 4.2 | 0.026586 | 5.04
| 53.99 | 0.01848 | 4.2 | 0.026611 | 5.04
| 53.9933 | 0.01848 | 3.6879 | 0.026611 | 4.4255
| 54.1567 | 0.018468 | 3.6879 | 0.026594 | 4.4255
| 54.16 | 0.018466 | 0 | 0.026591 | 0
| 54.3233 | 0.018359 | 0 | 0.026436 | 0
| 54.3267 | 0.018356 | 0 | 0.026433 | 0
| 54.49 | 0.01825 | 0 | 0.02628 | 0
| 54.4933 | 0.018247 | 0 | 0.026276 | 0
| 54.6567 | 0.018141 | 0 | 0.026124 | 0
| 54.66 | 0.018139 | 0 | 0.02612 | 0
| 54.8233 | 0.018034 | 0 | 0.025969 | 0
| 54.8267 | 0.018032 | 0 | 0.025965 | 0
| 54.99 | 0.017927 | 0 | 0.025814 | 0
| 54.9933 | 0.017925 | 0 | 0.025811 | 0
| 55.1567 | 0.01782 | 0 | 0.025661 | 0
| 55.16 | 0.017818 | 0 | 0.025658 | 0
| 55.3233 | 0.017715 | 0 | 0.025509 | 0
| 55.3267 | 0.017712 | 0 | 0.025506 | 0
| 55.49 | 0.017609 | 0 | 0.025358 | 0
| 55.6533 | 0.017507 | 0 | 0.02521 | 0
| 55.6567 | 0.017505 | 0 | 0.025207 | 0
| 55.82 | 0.017403 | 0 | 0.02506 | 0
| 55.8233 | 0.017401 | 0 | 0.025057 | 0
| 55.9867 | 0.0173 | 0 | 0.024912 | 0
| 55.99 | 0.017298 | 0 | 0.024909 | 0
| 56.1533 | 0.017197 | 0 | 0.024764 | 0
| 56.1567 | 0.017195 | 0 | 0.024761 | 0
| 56.32 | 0.017095 | 0 | 0.024617 | 0
| 56.3233 | 0.017093 | 0 | 0.024614 | 0
| 56.4867 | 0.016994 | 0 | 0.024471 | 0
| 56.49 | 0.016992 | 0 | 0.024468 | 0
| 56.6533 | 0.016893 | 0 | 0.024326 | 0
| 56.6567 | 0.016891 | 0 | 0.024323 | 0
| 56.82 | 0.016792 | 0 | 0.024181 | 0
| 56.8233 | 0.01679 | 0 | 0.024178 | 0
| 56.9867 | 0.016693 | 0 | 0.024038 | 0
| 56.99 | 0.016691 | 0 | 0.024035 | 0
| 57.1533 | 0.016594 | 0 | 0.023895 | 0
| 57.1567 | 0.016592 | 0 | 0.023892 | 0
| 57.32 | 0.016495 | 0 | 0.023753 | 0
| 57.3233 | 0.016493 | 0 | 0.02375 | 0
| 57.4867 | 0.016397 | 0 | 0.023612 | 0
| 57.49 | 0.016395 | 0 | 0.023609 | 0
| 57.6533 | 0.0163 | 0 | 0.023472 | 0
| 57.6567 | 0.016298 | 0 | 0.023469 | 0
| 57.82 | 0.016203 | 0 | 0.023333 | 0
| 57.8233 | 0.016201 | 0 | 0.02333 | 0
| 57.9867 | 0.016107 | 0 | 0.023194 | 0
| 57.99 | 0.016105 | 0 | 0.023192 | 0
| 58.1533 | 0.016012 | 0 | 0.023057 | 0
| 58.1567 | 0.01601 | 0 | 0.023054 | 0
| 58.32 | 0.015917 | 0 | 0.02292 | 0
| 58.3233 | 0.015915 | 0 | 0.022917 | 0
| 58.4867 | 0.015822 | 0 | 0.022784 | 0
| 58.49 | 0.01582 | 0 | 0.022781 | 0
| 58.6533 | 0.015728 | 0 | 0.022649 | 0
| 58.6567 | 0.015726 | 0 | 0.022646 | 0
| 58.82 | 0.015635 | 0 | 0.022514 | 0
| 58.8233 | 0.015633 | 0 | 0.022512 | 0
| 58.9867 | 0.015542 | 0 | 0.022381 | 0
| 58.99 | 0.01554 | 0 | 0.022378 | 0
| 59.1533 | 0.01545 | 0 | 0.022248 | 0
| 59.1567 | 0.015448 | 0 | 0.022245 | 0
| 59.32 | 0.015358 | 0 | 0.022116 | 0
| 59.3233 | 0.015356 | 0 | 0.022113 | 0
| 59.4867 | 0.015267 | 0 | 0.021984 | 0
| 59.49 | 0.015265 | 0 | 0.021982 | 0
| 59.6533 | 0.015176 | 0 | 0.021854 | 0
| 59.6567 | 0.015175 | 0 | 0.021851 | 0
| 59.82 | 0.015086 | 0 | 0.021724 | 0
| 59.8233 | 0.015085 | 0 | 0.021722 | 0
| 59.9867 | 0.014997 | 0 | 0.021595 | 0
| 59.99 | 0.014995 | 0 | 0.021593 | 0
| 60.1533 | 0.014908 | 0 | 0.021467 | 0
| 60.1567 | 0.014906 | 0 | 0.021465 | 0
| 60.32 | 0.014819 | 0 | 0.02134 | 0
| 60.3233 | 0.014818 | 0 | 0.021337 | 0
| 60.4867 | 0.014731 | 0 | 0.021213 | 0
| 60.49 | 0.01473 | 0 | 0.021211 | 0
| 60.6533 | 0.014644 | 0 | 0.021087 | 0
| 60.6567 | 0.014642 | 0 | 0.021085 | 0
| 60.82 | 0.014557 | 0 | 0.020962 | 0
| 60.8233 | 0.014555 | 0 | 0.02096 | 0
| 60.9867 | 0.014471 | 0 | 0.020838 | 0
| 60.99 | 0.014469 | 0 | 0.020835 | 0
| 61.1533 | 0.014385 | 0 | 0.020714 | 0
| 61.1567 | 0.014383 | 0 | 0.020712 | 0
| 61.32 | 0.014299 | 0 | 0.020591 | 0
| 61.3233 | 0.014298 | 0 | 0.020589 | 0
| 61.4867 | 0.014215 | 0 | 0.020469 | 0
| 61.49 | 0.014213 | 0 | 0.020467 | 0
| 61.6533 | 0.01413 | 0 | 0.020347 | 0
| 61.6567 | 0.014128 | 0 | 0.020345 | 0
| 61.82 | 0.014046 | 0 | 0.020227 | 0
| 61.8233 | 0.014045 | 0 | 0.020224 | 0
| 61.9867 | 0.013963 | 0 | 0.020107 | 0
| 61.99 | 0.013961 | 0 | 0.020104 | 0
| 62.1533 | 0.01388 | 0 | 0.019987 | 0
| 62.1567 | 0.013878 | 0 | 0.019985 | 0
| 62.32 | 0.013798 | 0 | 0.019869 | 0
| 62.3233 | 0.013796 | 0 | 0.019866 | 0
| 62.4867 | 0.013716 | 0 | 0.019751 | 0
| 62.49 | 0.013714 | 0 | 0.019748 | 0
| 62.6533 | 0.013634 | 0 | 0.019634 | 0
| 62.6567 | 0.013633 | 0 | 0.019631 | 0
| 62.82 | 0.013554 | 0 | 0.019517 | 0
| 62.8233 | 0.013552 | 0 | 0.019515 | 0
| 62.9867 | 0.013473 | 0 | 0.019401 | 0
| 62.99 | 0.013471 | 0 | 0.019399 | 0
| 63.1533 | 0.013393 | 0 | 0.019286 | 0
| 63.1567 | 0.013392 | 0 | 0.019284 | 0
| 63.32 | 0.013314 | 0 | 0.019172 | 0
| 63.3233 | 0.013312 | 0 | 0.019169 | 0
| 63.4867 | 0.013235 | 0 | 0.019058 | 0
| 63.49 | 0.013233 | 0 | 0.019056 | 0
| 63.6533 | 0.013156 | 0 | 0.018945 | 0
| 63.6567 | 0.013155 | 0 | 0.018943 | 0
| 63.82 | 0.013078 | 0 | 0.018832 | 0
| 63.8233 | 0.013076 | 0 | 0.01883 | 0
| 63.9867 | 0.013 | 0 | 0.018721 | 0
| 63.99 | 0.012999 | 0 | 0.018718 | 0
| 64.1533 | 0.012923 | 0 | 0.018609 | 0
| 64.1567 | 0.012922 | 0 | 0.018607 | 0
| 64.32 | 0.012847 | 0 | 0.018499 | 0
| 64.3233 | 0.012845 | 0 | 0.018497 | 0
| 64.4867 | 0.01277 | 0 | 0.018389 | 0
| 64.49 | 0.012769 | 0 | 0.018387 | 0
| 64.6533 | 0.012695 | 0 | 0.01828 | 0
| 64.6567 | 0.012693 | 0 | 0.018278 | 0
| 64.82 | 0.012619 | 0 | 0.018172 | 0
| 64.8233 | 0.012618 | 0 | 0.018169 | 0
| 64.9867 | 0.012544 | 0 | 0.018064 | 0
| 64.99 | 0.012543 | 0 | 0.018062 | 0
| 65.1533 | 0.01247 | 0 | 0.017957 | 0
| 65.1567 | 0.012468 | 0 | 0.017954 | 0
| 65.32 | 0.012396 | 0 | 0.01785 | 0
| 65.3233 | 0.012394 | 0 | 0.017848 | 0
| 65.4867 | 0.012322 | 0 | 0.017744 | 0
| 65.49 | 0.012321 | 0 | 0.017742 | 0
| 65.6533 | 0.012249 | 0 | 0.017639 | 0
| 65.6567 | 0.012248 | 0 | 0.017637 | 0
| 65.82 | 0.012176 | 0 | 0.017534 | 0
| 65.8233 | 0.012175 | 0 | 0.017532 | 0
| 65.9867 | 0.012104 | 0 | 0.01743 | 0
| 65.99 | 0.012103 | 0 | 0.017428 | 0
| 66.1533 | 0.012032 | 0 | 0.017327 | 0
| 66.1567 | 0.012031 | 0 | 0.017325 | 0
| 66.32 | 0.011961 | 0 | 0.017224 | 0
| 66.3233 | 0.01196 | 0 | 0.017222 | 0
| 66.4867 | 0.01189 | 0 | 0.017122 | 0
| 66.49 | 0.011889 | 0 | 0.017119 | 0
| 66.6533 | 0.011819 | 0 | 0.01702 | 0
| 66.6567 | 0.011818 | 0 | 0.017018 | 0
| 66.82 | 0.011749 | 0 | 0.016919 | 0
| 66.8233 | 0.011748 | 0 | 0.016917 | 0
| 66.9867 | 0.01168 | 0 | 0.016819 | 0
| 66.99 | 0.011678 | 0 | 0.016817 | 0
| 67.1533 | 0.01161 | 0 | 0.016719 | 0
| 67.1567 | 0.011609 | 0 | 0.016717 | 0
| 67.32 | 0.011541 | 0 | 0.016619 | 0
| 67.3233 | 0.01154 | 0 | 0.016617 | 0
| 67.4867 | 0.011473 | 0 | 0.016521 | 0
| 67.49 | 0.011471 | 0 | 0.016519 | 0
| 67.6533 | 0.011405 | 0 | 0.016423 | 0
| 67.6567 | 0.011403 | 0 | 0.016421 | 0
| 67.82 | 0.011337 | 0 | 0.016325 | 0
| 67.8233 | 0.011336 | 0 | 0.016323 | 0
| 67.9867 | 0.01127 | 0 | 0.016228 | 0
| 67.99 | 0.011268 | 0 | 0.016227 | 0
| 68.1533 | 0.011203 | 0 | 0.016132 | 0
| 68.1567 | 0.011202 | 0 | 0.01613 | 0
| 68.32 | 0.011136 | 0 | 0.016036 | 0
| 68.3233 | 0.011135 | 0 | 0.016034 | 0
| 68.4867 | 0.01107 | 0 | 0.015941 | 0
| 68.49 | 0.011069 | 0 | 0.015939 | 0
| 68.6533 | 0.011005 | 0 | 0.015847 | 0
| 68.6567 | 0.011003 | 0 | 0.015845 | 0
| 68.82 | 0.010939 | 0 | 0.015753 | 0
| 68.8233 | 0.010938 | 0 | 0.015751 | 0
| 68.9867 | 0.010874 | 0 | 0.015659 | 0
| 68.99 | 0.010873 | 0 | 0.015657 | 0
| 69.1533 | 0.01081 | 0 | 0.015566 | 0
| 69.1567 | 0.010809 | 0 | 0.015564 | 0
| 69.32 | 0.010746 | 0 | 0.015474 | 0
| 69.3233 | 0.010744 | 0 | 0.015472 | 0
| 69.4867 | 0.010682 | 0 | 0.015382 | 0
| 69.49 | 0.010681 | 0 | 0.01538 | 0
| 69.6533 | 0.010619 | 0 | 0.015291 | 0
| 69.6567 | 0.010617 | 0 | 0.015289 | 0
| 69.82 | 0.010555 | 0 | 0.0152 | 0
| 69.8233 | 0.010554 | 0 | 0.015198 | 0
| 69.9867 | 0.010493 | 0 | 0.01511 | 0
| 69.99 | 0.010492 | 0 | 0.015108 | 0
| 70.1533 | 0.010431 | 0 | 0.01502 | 0
| 70.1567 | 0.010429 | 0 | 0.015018 | 0
| 70.32 | 0.010369 | 0 | 0.014931 | 0
| 70.3233 | 0.010367 | 0 | 0.014929 | 0
| 70.4867 | 0.010307 | 0 | 0.014842 | 0
| 70.49 | 0.010306 | 0 | 0.014841 | 0
| 70.6533 | 0.010246 | 0 | 0.014754 | 0
| 70.6567 | 0.010245 | 0 | 0.014752 | 0
| 70.82 | 0.010185 | 0 | 0.014667 | 0
| 70.8233 | 0.010184 | 0 | 0.014665 | 0
| 70.9867 | 0.010125 | 0 | 0.01458 | 0
| 70.99 | 0.010124 | 0 | 0.014578 | 0
| 71.1533 | 0.010065 | 0 | 0.014493 | 0
| 71.1567 | 0.010063 | 0 | 0.014491 | 0
| 71.32 | 0.010005 | 0 | 0.014407 | 0
| 71.3233 | 0.010004 | 0 | 0.014405 | 0
| 71.4867 | 0.0099455 | 0 | 0.014322 | 0
| 71.49 | 0.0099443 | 0 | 0.01432 | 0
| 71.6533 | 0.0098865 | 0 | 0.014237 | 0
| 71.6567 | 0.0098853 | 0 | 0.014235 | 0
| 71.82 | 0.0098278 | 0 | 0.014152 | 0
| 71.8233 | 0.0098267 | 0 | 0.01415 | 0
| 71.9867 | 0.0097695 | 0 | 0.014068 | 0
| 71.99 | 0.0097683 | 0 | 0.014066 | 0
| 72.1533 | 0.0097115 | 0 | 0.013985 | 0
| 72.1567 | 0.0097104 | 0 | 0.013983 | 0
| 72.32 | 0.0096539 | 0 | 0.013902 | 0
| 72.3233 | 0.0096527 | 0 | 0.0139 | 0
| 72.4867 | 0.0095966 | 0 | 0.013819 | 0
| 72.49 | 0.0095955 | 0 | 0.013817 | 0
| 72.6533 | 0.0095396 | 0 | 0.013737 | 0
| 72.6567 | 0.0095385 | 0 | 0.013735 | 0
| 72.82 | 0.009483 | 0 | 0.013656 | 0
| 72.8233 | 0.0094819 | 0 | 0.013654 | 0
| 72.9867 | 0.0094267 | 0 | 0.013575 | 0
| 72.99 | 0.0094256 | 0 | 0.013573 | 0
| 73.1533 | 0.0093708 | 0 | 0.013494 | 0
| 73.1567 | 0.0093697 | 0 | 0.013492 | 0
| 73.32 | 0.0093152 | 0 | 0.013414 | 0
| 73.3233 | 0.0093141 | 0 | 0.013412 | 0
| 73.4867 | 0.0092599 | 0 | 0.013334 | 0
| 73.49 | 0.0092588 | 0 | 0.013333 | 0
| 73.6533 | 0.009205 | 0 | 0.013255 | 0
| 73.6567 | 0.0092039 | 0 | 0.013254 | 0
| 73.82 | 0.0091503 | 0 | 0.013176 | 0
| 73.8233 | 0.0091492 | 0 | 0.013175 | 0
| 73.9867 | 0.009096 | 0 | 0.013098 | 0
| 73.99 | 0.0090949 | 0 | 0.013097 | 0
| 74.1533 | 0.009042 | 0 | 0.013021 | 0
| 74.1567 | 0.009041 | 0 | 0.013019 | 0
| 74.32 | 0.0089884 | 0 | 0.012943 | 0
| 74.3233 | 0.0089873 | 0 | 0.012942 | 0
| 74.4867 | 0.008935 | 0 | 0.012866 | 0
| 74.49 | 0.008934 | 0 | 0.012865 | 0
| 74.6533 | 0.008882 | 0 | 0.01279 | 0
| 74.6567 | 0.0088809 | 0 | 0.012789 | 0
| 74.82 | 0.0088293 | 0 | 0.012714 | 0
| 74.8233 | 0.0088282 | 0 | 0.012713 | 0
| 74.9867 | 0.0087769 | 0 | 0.012639 | 0
| 74.99 | 0.0087758 | 0 | 0.012637 | 0
| 75.1533 | 0.0087248 | 0 | 0.012564 | 0
| 75.1567 | 0.0087238 | 0 | 0.012562 | 0
| 75.32 | 0.008673 | 0 | 0.012489 | 0
| 75.3233 | 0.008672 | 0 | 0.012488 | 0
| 75.4867 | 0.0086216 | 0 | 0.012415 | 0
| 75.49 | 0.0086205 | 0 | 0.012414 | 0
| 75.6533 | 0.0085704 | 0 | 0.012341 | 0
| 75.6567 | 0.0085694 | 0 | 0.01234 | 0
| 75.82 | 0.0085195 | 0 | 0.012268 | 0
| 75.8233 | 0.0085185 | 0 | 0.012267 | 0
| 75.9867 | 0.008469 | 0 | 0.012195 | 0
| 75.99 | 0.008468 | 0 | 0.012194 | 0
| 76.1533 | 0.0084187 | 0 | 0.012123 | 0
| 76.1567 | 0.0084177 | 0 | 0.012121 | 0
| 76.32 | 0.0083687 | 0 | 0.012051 | 0
| 76.3233 | 0.0083677 | 0 | 0.01205 | 0
| 76.4867 | 0.0083191 | 0 | 0.011979 | 0
| 76.49 | 0.0083181 | 0 | 0.011978 | 0
| 76.6533 | 0.0082697 | 0 | 0.011908 | 0
| 76.6567 | 0.0082687 | 0 | 0.011907 | 0
| 76.82 | 0.0082206 | 0 | 0.011838 | 0
| 76.8233 | 0.0082196 | 0 | 0.011836 | 0
| 76.9867 | 0.0081718 | 0 | 0.011767 | 0
| 76.99 | 0.0081709 | 0 | 0.011766 | 0
| 77.1533 | 0.0081233 | 0 | 0.011698 | 0
| 77.1567 | 0.0081224 | 0 | 0.011696 | 0
| 77.32 | 0.0080751 | 0 | 0.011628 | 0
| 77.3233 | 0.0080742 | 0 | 0.011627 | 0
| 77.4867 | 0.0080272 | 0 | 0.011559 | 0
| 77.49 | 0.0080263 | 0 | 0.011558 | 0
| 77.6533 | 0.0079796 | 0 | 0.011491 | 0
| 77.6567 | 0.0079786 | 0 | 0.011489 | 0
| 77.82 | 0.0079322 | 0 | 0.011422 | 0
| 77.8233 | 0.0079313 | 0 | 0.011421 | 0
| 77.9867 | 0.0078851 | 0 | 0.011355 | 0
| 77.99 | 0.0078842 | 0 | 0.011353 | 0
| 78.1533 | 0.0078383 | 0 | 0.011287 | 0
| 78.1567 | 0.0078374 | 0 | 0.011286 | 0
| 78.32 | 0.0077918 | 0 | 0.01122 | 0
| 78.3233 | 0.0077909 | 0 | 0.011219 | 0
| 78.4867 | 0.0077456 | 0 | 0.011154 | 0
| 78.49 | 0.0077447 | 0 | 0.011152 | 0
| 78.6533 | 0.0076996 | 0 | 0.011087 | 0
| 78.6567 | 0.0076987 | 0 | 0.011086 | 0
| 78.82 | 0.0076539 | 0 | 0.011022 | 0
| 78.8233 | 0.007653 | 0 | 0.01102 | 0
| 78.9867 | 0.0076085 | 0 | 0.010956 | 0
| 78.99 | 0.0076076 | 0 | 0.010955 | 0
| 79.1533 | 0.0075633 | 0 | 0.010891 | 0
| 79.1567 | 0.0075624 | 0 | 0.01089 | 0
| 79.32 | 0.0075185 | 0 | 0.010827 | 0
| 79.3233 | 0.0075176 | 0 | 0.010825 | 0
| 79.4867 | 0.0074738 | 0 | 0.010762 | 0
| 79.49 | 0.0074729 | 0 | 0.010761 | 0
| 79.6533 | 0.0074295 | 0 | 0.010698 | 0
| 79.6567 | 0.0074286 | 0 | 0.010697 | 0
| 79.82 | 0.0073854 | 0 | 0.010635 | 0
| 79.8233 | 0.0073845 | 0 | 0.010634 | 0
| 79.9867 | 0.0073416 | 0 | 0.010572 | 0
| 79.99 | 0.0073407 | 0 | 0.010571 | 0
| 80.1533 | 0.007298 | 0 | 0.010509 | 0
| 80.1567 | 0.0072971 | 0 | 0.010508 | 0
| 80.32 | 0.0072547 | 0 | 0.010447 | 0
| 80.3233 | 0.0072538 | 0 | 0.010445 | 0
| 80.4867 | 0.0072116 | 0 | 0.010385 | 0
| 80.49 | 0.0072108 | 0 | 0.010383 | 0
| 80.6533 | 0.0071688 | 0 | 0.010323 | 0
| 80.6567 | 0.007168 | 0 | 0.010322 | 0
| 80.82 | 0.0071263 | 0 | 0.010262 | 0
| 80.8233 | 0.0071254 | 0 | 0.010261 | 0
| 80.9867 | 0.007084 | 0 | 0.010201 | 0
| 80.99 | 0.0070831 | 0 | 0.0102 | 0
| 81.1533 | 0.0070419 | 0 | 0.01014 | 0
| 81.1567 | 0.0070411 | 0 | 0.010139 | 0
| 81.32 | 0.0070002 | 0 | 0.01008 | 0
| 81.3233 | 0.0069993 | 0 | 0.010079 | 0
| 81.4867 | 0.0069586 | 0 | 0.01002 | 0
| 81.49 | 0.0069578 | 0 | 0.010019 | 0
| 81.6533 | 0.0069173 | 0 | 0.0099609 | 0
| 81.6567 | 0.0069165 | 0 | 0.0099597 | 0
| 81.82 | 0.0068763 | 0 | 0.0099018 | 0
| 81.8233 | 0.0068754 | 0 | 0.0099006 | 0
| 81.9867 | 0.0068355 | 0 | 0.009843 | 0
| 81.99 | 0.0068346 | 0 | 0.0098419 | 0
| 82.1533 | 0.0067949 | 0 | 0.0097846 | 0
| 82.1567 | 0.0067941 | 0 | 0.0097835 | 0
| 82.32 | 0.0067546 | 0 | 0.0097266 | 0
| 82.3233 | 0.0067538 | 0 | 0.0097254 | 0
| 82.4867 | 0.0067145 | 0 | 0.0096688 | 0
| 82.49 | 0.0067137 | 0 | 0.0096677 | 0
| 82.6533 | 0.0066746 | 0 | 0.0096115 | 0
| 82.6567 | 0.0066738 | 0 | 0.0096103 | 0
| 82.82 | 0.006635 | 0 | 0.0095544 | 0
| 82.8233 | 0.0066342 | 0 | 0.0095533 | 0
| 82.9867 | 0.0065956 | 0 | 0.0094977 | 0
| 82.99 | 0.0065949 | 0 | 0.0094966 | 0
| 83.1533 | 0.0065565 | 0 | 0.0094413 | 0
| 83.1567 | 0.0065557 | 0 | 0.0094402 | 0
| 83.32 | 0.0065176 | 0 | 0.0093853 | 0
| 83.3233 | 0.0065168 | 0 | 0.0093842 | 0
| 83.4867 | 0.0064789 | 0 | 0.0093296 | 0
| 83.49 | 0.0064781 | 0 | 0.0093285 | 0
| 83.6533 | 0.0064405 | 0 | 0.0092743 | 0
| 83.6567 | 0.0064397 | 0 | 0.0092731 | 0
| 83.82 | 0.0064022 | 0 | 0.0092192 | 0
| 83.8233 | 0.0064015 | 0 | 0.0092181 | 0
| 83.9867 | 0.0063642 | 0 | 0.0091645 | 0
| 83.99 | 0.0063635 | 0 | 0.0091634 | 0
| 84.1533 | 0.0063265 | 0 | 0.0091101 | 0
| 84.1567 | 0.0063257 | 0 | 0.009109 | 0
| 84.32 | 0.0062889 | 0 | 0.009056 | 0
| 84.3233 | 0.0062882 | 0 | 0.009055 | 0
| 84.4867 | 0.0062516 | 0 | 0.0090023 | 0
| 84.49 | 0.0062509 | 0 | 0.0090012 | 0
| 84.6533 | 0.0062145 | 0 | 0.0089489 | 0
| 84.6567 | 0.0062138 | 0 | 0.0089478 | 0
| 84.82 | 0.0061776 | 0 | 0.0088958 | 0
| 84.8233 | 0.0061769 | 0 | 0.0088947 | 0
| 84.9867 | 0.006141 | 0 | 0.008843 | 0
| 84.99 | 0.0061402 | 0 | 0.0088419 | 0
| 85.1533 | 0.0061045 | 0 | 0.0087905 | 0
| 85.3167 | 0.006069 | 0 | 0.0087394 | 0
| 85.32 | 0.0060683 | 0 | 0.0087383 | 0
| 85.4833 | 0.006033 | 0 | 0.0086875 | 0
| 85.4867 | 0.0060323 | 0 | 0.0086865 | 0
| 85.65 | 0.0059972 | 0 | 0.0086359 | 0
| 85.6533 | 0.0059965 | 0 | 0.0086349 | 0
| 85.8167 | 0.0059616 | 0 | 0.0085847 | 0
| 85.82 | 0.0059609 | 0 | 0.0085837 | 0
| 85.9833 | 0.0059262 | 0 | 0.0085337 | 0
| 85.9867 | 0.0059255 | 0 | 0.0085327 | 0
| 86.15 | 0.005891 | 0 | 0.0084831 | 0
| 86.1533 | 0.0058903 | 0 | 0.0084821 | 0
| 86.3167 | 0.0058561 | 0 | 0.0084327 | 0
| 86.32 | 0.0058554 | 0 | 0.0084317 | 0
| 86.4833 | 0.0058213 | 0 | 0.0083827 | 0
| 86.4867 | 0.0058206 | 0 | 0.0083817 | 0
| 86.65 | 0.0057868 | 0 | 0.008333 | 0
| 86.6533 | 0.0057861 | 0 | 0.008332 | 0
| 86.8167 | 0.0057524 | 0 | 0.0082835 | 0
| 86.82 | 0.0057517 | 0 | 0.0082825 | 0
| 86.9833 | 0.0057183 | 0 | 0.0082343 | 0
| 86.9867 | 0.0057176 | 0 | 0.0082334 | 0
| 87.15 | 0.0056844 | 0 | 0.0081855 | 0
| 87.1533 | 0.0056837 | 0 | 0.0081845 | 0
| 87.3167 | 0.0056506 | 0 | 0.0081369 | 0
| 87.32 | 0.0056499 | 0 | 0.0081359 | 0
| 87.4833 | 0.0056171 | 0 | 0.0080886 | 0
| 87.4867 | 0.0056164 | 0 | 0.0080876 | 0
| 87.65 | 0.0055838 | 0 | 0.0080406 | 0
| 87.6533 | 0.0055831 | 0 | 0.0080396 | 0
| 87.8167 | 0.0055506 | 0 | 0.0079929 | 0
| 87.82 | 0.00555 | 0 | 0.0079919 | 0
| 87.9833 | 0.0055177 | 0 | 0.0079454 | 0
| 87.9867 | 0.005517 | 0 | 0.0079445 | 0
| 88.15 | 0.0054849 | 0 | 0.0078983 | 0
| 88.1533 | 0.0054843 | 0 | 0.0078974 | 0
| 88.3167 | 0.0054524 | 0 | 0.0078514 | 0
| 88.32 | 0.0054517 | 0 | 0.0078505 | 0
| 88.4833 | 0.00542 | 0 | 0.0078048 | 0
| 88.4867 | 0.0054194 | 0 | 0.0078039 | 0
| 88.65 | 0.0053878 | 0 | 0.0077585 | 0
| 88.6533 | 0.0053872 | 0 | 0.0077576 | 0
| 88.8167 | 0.0053559 | 0 | 0.0077125 | 0
| 88.82 | 0.0053552 | 0 | 0.0077115 | 0
| 88.9833 | 0.0053241 | 0 | 0.0076667 | 0
| 88.9867 | 0.0053235 | 0 | 0.0076658 | 0
| 89.15 | 0.0052925 | 0 | 0.0076212 | 0
| 89.1533 | 0.0052919 | 0 | 0.0076203 | 0
| 89.3167 | 0.0052611 | 0 | 0.007576 | 0
| 89.32 | 0.0052605 | 0 | 0.0075751 | 0
| 89.4833 | 0.0052299 | 0 | 0.007531 | 0
| 89.4867 | 0.0052292 | 0 | 0.0075301 | 0
| 89.65 | 0.0051988 | 0 | 0.0074863 | 0
| 89.6533 | 0.0051982 | 0 | 0.0074854 | 0
| 89.8167 | 0.005168 | 0 | 0.0074419 | 0
| 89.82 | 0.0051674 | 0 | 0.007441 | 0
| 89.9833 | 0.0051373 | 0 | 0.0073977 | 0
| 89.9867 | 0.0051367 | 0 | 0.0073968 | 0
| 90.15 | 0.0051068 | 0 | 0.0073538 | 0
| 90.1533 | 0.0051062 | 0 | 0.0073529 | 0
| 90.3167 | 0.0050765 | 0 | 0.0073102 | 0
| 90.32 | 0.0050759 | 0 | 0.0073093 | 0
| 90.4833 | 0.0050464 | 0 | 0.0072668 | 0
| 90.4867 | 0.0050458 | 0 | 0.0072659 | 0
| 90.65 | 0.0050164 | 0 | 0.0072237 | 0
| 90.6533 | 0.0050158 | 0 | 0.0072228 | 0
| 90.8167 | 0.0049867 | 0 | 0.0071808 | 0
| 90.82 | 0.0049861 | 0 | 0.0071799 | 0
| 90.9833 | 0.0049571 | 0 | 0.0071382 | 0
| 90.9867 | 0.0049565 | 0 | 0.0071373 | 0
| 91.15 | 0.0049276 | 0 | 0.0070958 | 0
| 91.1533 | 0.0049271 | 0 | 0.007095 | 0
| 91.3167 | 0.0048984 | 0 | 0.0070537 | 0
| 91.32 | 0.0048978 | 0 | 0.0070529 | 0
| 91.4833 | 0.0048693 | 0 | 0.0070118 | 0
| 91.4867 | 0.0048687 | 0 | 0.007011 | 0
| 91.65 | 0.0048404 | 0 | 0.0069702 | 0
| 91.6533 | 0.0048399 | 0 | 0.0069694 | 0
| 91.8167 | 0.0048117 | 0 | 0.0069289 | 0
| 91.82 | 0.0048111 | 0 | 0.006928 | 0
| 91.9833 | 0.0047831 | 0 | 0.0068877 | 0
| 91.9867 | 0.0047826 | 0 | 0.0068869 | 0
| 92.15 | 0.0047548 | 0 | 0.0068469 | 0
| 92.1533 | 0.0047542 | 0 | 0.006846 | 0
| 92.3167 | 0.0047265 | 0 | 0.0068062 | 0
| 92.32 | 0.004726 | 0 | 0.0068054 | 0
| 92.4833 | 0.0046985 | 0 | 0.0067658 | 0
| 92.4867 | 0.0046979 | 0 | 0.006765 | 0
| 92.65 | 0.0046706 | 0 | 0.0067257 | 0
| 92.6533 | 0.0046701 | 0 | 0.0067249 | 0
| 92.8167 | 0.0046429 | 0 | 0.0066858 | 0
| 92.82 | 0.0046423 | 0 | 0.006685 | 0
| 92.9833 | 0.0046153 | 0 | 0.0066461 | 0
| 92.9867 | 0.0046148 | 0 | 0.0066453 | 0
| 93.15 | 0.0045879 | 0 | 0.0066066 | 0
| 93.1533 | 0.0045874 | 0 | 0.0066059 | 0
| 93.3167 | 0.0045607 | 0 | 0.0065674 | 0
| 93.32 | 0.0045602 | 0 | 0.0065666 | 0
| 93.4833 | 0.0045336 | 0 | 0.0065285 | 0
| 93.4867 | 0.0045331 | 0 | 0.0065277 | 0
| 93.65 | 0.0045067 | 0 | 0.0064897 | 0
| 93.6533 | 0.0045062 | 0 | 0.0064889 | 0
| 93.8167 | 0.00448 | 0 | 0.0064512 | 0
| 93.82 | 0.0044795 | 0 | 0.0064504 | 0
| 93.9833 | 0.0044534 | 0 | 0.0064129 | 0
| 93.9867 | 0.0044529 | 0 | 0.0064121 | 0
| 94.15 | 0.004427 | 0 | 0.0063749 | 0
| 94.1533 | 0.0044265 | 0 | 0.0063741 | 0
| 94.3167 | 0.0044007 | 0 | 0.006337 | 0
| 94.32 | 0.0044002 | 0 | 0.0063363 | 0
| 94.4833 | 0.0043746 | 0 | 0.0062994 | 0
| 94.4867 | 0.0043741 | 0 | 0.0062987 | 0
| 94.65 | 0.0043486 | 0 | 0.006262 | 0
| 94.6533 | 0.0043481 | 0 | 0.0062613 | 0
| 94.8167 | 0.0043228 | 0 | 0.0062249 | 0
| 94.82 | 0.0043223 | 0 | 0.0062241 | 0
| 94.9833 | 0.0042972 | 0 | 0.0061879 | 0
| 94.9867 | 0.0042967 | 0 | 0.0061872 | 0
| 95.15 | 0.0042717 | 0 | 0.0061512 | 0
| 95.1533 | 0.0042712 | 0 | 0.0061505 | 0
| 95.3167 | 0.0042463 | 0 | 0.0061147 | 0
| 95.32 | 0.0042458 | 0 | 0.006114 | 0
| 95.4833 | 0.0042211 | 0 | 0.0060784 | 0
| 95.4867 | 0.0042206 | 0 | 0.0060777 | 0
| 95.65 | 0.0041961 | 0 | 0.0060423 | 0
| 95.6533 | 0.0041956 | 0 | 0.0060416 | 0
| 95.8167 | 0.0041712 | 0 | 0.0060065 | 0
| 95.82 | 0.0041707 | 0 | 0.0060058 | 0
| 95.9833 | 0.0041464 | 0 | 0.0059708 | 0
| 95.9867 | 0.0041459 | 0 | 0.0059701 | 0
| 96.15 | 0.0041218 | 0 | 0.0059354 | 0
| 96.1533 | 0.0041213 | 0 | 0.0059347 | 0
| 96.3167 | 0.0040973 | 0 | 0.0059002 | 0
| 96.32 | 0.0040968 | 0 | 0.0058995 | 0
| 96.4833 | 0.004073 | 0 | 0.0058651 | 0
| 96.4867 | 0.0040725 | 0 | 0.0058644 | 0
| 96.65 | 0.0040488 | 0 | 0.0058303 | 0
| 96.6533 | 0.0040484 | 0 | 0.0058296 | 0
| 96.8167 | 0.0040248 | 0 | 0.0057957 | 0
| 96.82 | 0.0040243 | 0 | 0.005795 | 0
| 96.9833 | 0.0040009 | 0 | 0.0057613 | 0
| 96.9867 | 0.0040005 | 0 | 0.0057607 | 0
| 97.15 | 0.0039772 | 0 | 0.0057271 | 0
| 97.1533 | 0.0039767 | 0 | 0.0057265 | 0
| 97.3167 | 0.0039536 | 0 | 0.0056932 | 0
| 97.32 | 0.0039531 | 0 | 0.0056925 | 0
| 97.4833 | 0.0039301 | 0 | 0.0056594 | 0
| 97.4867 | 0.0039297 | 0 | 0.0056587 | 0
| 97.65 | 0.0039068 | 0 | 0.0056258 | 0
| 97.6533 | 0.0039063 | 0 | 0.0056251 | 0
| 97.8167 | 0.0038836 | 0 | 0.0055924 | 0
| 97.82 | 0.0038831 | 0 | 0.0055917 | 0
| 97.9833 | 0.0038606 | 0 | 0.0055592 | 0
| 97.9867 | 0.0038601 | 0 | 0.0055585 | 0
| 98.15 | 0.0038377 | 0 | 0.0055262 | 0
| 98.1533 | 0.0038372 | 0 | 0.0055256 | 0
| 98.3167 | 0.0038149 | 0 | 0.0054934 | 0
| 98.32 | 0.0038144 | 0 | 0.0054928 | 0
| 98.4833 | 0.0037922 | 0 | 0.0054608 | 0
| 98.4867 | 0.0037918 | 0 | 0.0054602 | 0
| 98.65 | 0.0037697 | 0 | 0.0054284 | 0
| 98.6533 | 0.0037693 | 0 | 0.0054278 | 0
| 98.8167 | 0.0037474 | 0 | 0.0053962 | 0
| 98.82 | 0.0037469 | 0 | 0.0053956 | 0
| 98.9833 | 0.0037251 | 0 | 0.0053642 | 0
| 98.9867 | 0.0037247 | 0 | 0.0053635 | 0
| 99.15 | 0.003703 | 0 | 0.0053323 | 0
| 99.1533 | 0.0037026 | 0 | 0.0053317 | 0
| 99.3167 | 0.003681 | 0 | 0.0053007 | 0
| 99.32 | 0.0036806 | 0 | 0.0053001 | 0
| 99.4833 | 0.0036592 | 0 | 0.0052692 | 0
| 99.4867 | 0.0036588 | 0 | 0.0052686 | 0
| 99.65 | 0.0036375 | 0 | 0.005238 | 0
| 99.6533 | 0.003637 | 0 | 0.0052373 | 0
| 99.8167 | 0.0036159 | 0 | 0.0052069 | 0
| 99.82 | 0.0036155 | 0 | 0.0052063 | 0
| 99.9833 | 0.0035944 | 0 | 0.005176 | 0
| 99.9867 | 0.003594 | 0 | 0.0051754 | 0
| 100.15 | 0.0035731 | 0 | 0.0051453 | 0
| 100.1533 | 0.0035727 | 0 | 0.0051446 | 0
| 100.3167 | 0.0035519 | 0 | 0.0051147 | 0
| 100.32 | 0.0035515 | 0 | 0.0051141 | 0
| 100.4833 | 0.0035308 | 0 | 0.0050844 | 0
| 100.4867 | 0.0035304 | 0 | 0.0050838 | 0
| 100.65 | 0.0035099 | 0 | 0.0050542 | 0
| 100.6533 | 0.0035094 | 0 | 0.0050536 | 0
| 100.8167 | 0.003489 | 0 | 0.0050242 | 0
| 100.82 | 0.0034886 | 0 | 0.0050236 | 0
| 100.9833 | 0.0034683 | 0 | 0.0049944 | 0
| 100.9867 | 0.0034679 | 0 | 0.0049938 | 0
| 101.15 | 0.0034477 | 0 | 0.0049647 | 0
| 101.1533 | 0.0034473 | 0 | 0.0049641 | 0
| 101.3167 | 0.0034273 | 0 | 0.0049353 | 0
| 101.32 | 0.0034269 | 0 | 0.0049347 | 0
| 101.4833 | 0.0034069 | 0 | 0.004906 | 0
| 101.4867 | 0.0034065 | 0 | 0.0049054 | 0
| 101.65 | 0.0033867 | 0 | 0.0048769 | 0
| 101.6533 | 0.0033863 | 0 | 0.0048763 | 0
| 101.8167 | 0.0033666 | 0 | 0.0048479 | 0
| 101.82 | 0.0033662 | 0 | 0.0048474 | 0
| 101.9833 | 0.0033466 | 0 | 0.0048192 | 0
| 101.9867 | 0.0033462 | 0 | 0.0048186 | 0
| 102.15 | 0.0033268 | 0 | 0.0047906 | 0
| 102.1533 | 0.0033264 | 0 | 0.00479 | 0
| 102.3167 | 0.003307 | 0 | 0.0047621 | 0
| 102.32 | 0.0033066 | 0 | 0.0047616 | 0
| 102.4833 | 0.0032874 | 0 | 0.0047339 | 0
| 102.4867 | 0.003287 | 0 | 0.0047333 | 0
| 102.65 | 0.0032679 | 0 | 0.0047058 | 0
| 102.6533 | 0.0032675 | 0 | 0.0047052 | 0
| 102.8167 | 0.0032485 | 0 | 0.0046778 | 0
| 102.82 | 0.0032481 | 0 | 0.0046773 | 0
| 102.9833 | 0.0032292 | 0 | 0.0046501 | 0
| 102.9867 | 0.0032288 | 0 | 0.0046495 | 0
| 103.15 | 0.0032101 | 0 | 0.0046225 | 0
| 103.1533 | 0.0032097 | 0 | 0.0046219 | 0
| 103.3167 | 0.003191 | 0 | 0.0045951 | 0
| 103.32 | 0.0031906 | 0 | 0.0045945 | 0
| 103.4833 | 0.0031721 | 0 | 0.0045678 | 0
| 103.4867 | 0.0031717 | 0 | 0.0045672 | 0
| 103.65 | 0.0031532 | 0 | 0.0045407 | 0
| 103.8133 | 0.0031349 | 0 | 0.0045143 | 0
| 103.8167 | 0.0031345 | 0 | 0.0045137 | 0
| 103.98 | 0.0031163 | 0 | 0.0044875 | 0
| 103.9833 | 0.0031159 | 0 | 0.0044869 | 0
| 104.1467 | 0.0030978 | 0 | 0.0044608 | 0
| 104.15 | 0.0030974 | 0 | 0.0044603 | 0
| 104.3133 | 0.0030794 | 0 | 0.0044344 | 0
| 104.3167 | 0.0030791 | 0 | 0.0044338 | 0
| 104.48 | 0.0030611 | 0 | 0.004408 | 0
| 104.4833 | 0.0030608 | 0 | 0.0044075 | 0
| 104.6467 | 0.003043 | 0 | 0.0043819 | 0
| 104.65 | 0.0030426 | 0 | 0.0043814 | 0
| 104.8133 | 0.0030249 | 0 | 0.0043559 | 0
| 104.8167 | 0.0030246 | 0 | 0.0043554 | 0
| 104.98 | 0.003007 | 0 | 0.00433 | 0
| 104.9833 | 0.0030066 | 0 | 0.0043295 | 0
| 105.1467 | 0.0029891 | 0 | 0.0043043 | 0
| 105.15 | 0.0029888 | 0 | 0.0043038 | 0
| 105.3133 | 0.0029714 | 0 | 0.0042788 | 0
| 105.3167 | 0.002971 | 0 | 0.0042783 | 0
| 105.48 | 0.0029537 | 0 | 0.0042534 | 0
| 105.4833 | 0.0029534 | 0 | 0.0042529 | 0
| 105.6467 | 0.0029362 | 0 | 0.0042282 | 0
| 105.65 | 0.0029359 | 0 | 0.0042277 | 0
| 105.8133 | 0.0029188 | 0 | 0.0042031 | 0
| 105.8167 | 0.0029184 | 0 | 0.0042026 | 0
| 105.98 | 0.0029015 | 0 | 0.0041781 | 0
| 105.9833 | 0.0029011 | 0 | 0.0041776 | 0
| 106.1467 | 0.0028843 | 0 | 0.0041533 | 0
| 106.15 | 0.0028839 | 0 | 0.0041528 | 0
| 106.3133 | 0.0028671 | 0 | 0.0041287 | 0
| 106.3167 | 0.0028668 | 0 | 0.0041282 | 0
| 106.48 | 0.0028501 | 0 | 0.0041042 | 0
| 106.4833 | 0.0028498 | 0 | 0.0041037 | 0
| 106.6467 | 0.0028332 | 0 | 0.0040798 | 0
| 106.65 | 0.0028329 | 0 | 0.0040793 | 0
| 106.8133 | 0.0028164 | 0 | 0.0040556 | 0
| 106.8167 | 0.0028161 | 0 | 0.0040551 | 0
| 106.98 | 0.0027997 | 0 | 0.0040315 | 0
| 106.9833 | 0.0027993 | 0 | 0.0040311 | 0
| 107.1467 | 0.0027831 | 0 | 0.0040076 | 0
| 107.15 | 0.0027827 | 0 | 0.0040071 | 0
| 107.3133 | 0.0027665 | 0 | 0.0039838 | 0
| 107.3167 | 0.0027662 | 0 | 0.0039833 | 0
| 107.48 | 0.0027501 | 0 | 0.0039602 | 0
| 107.4833 | 0.0027498 | 0 | 0.0039597 | 0
| 107.6467 | 0.0027338 | 0 | 0.0039367 | 0
| 107.65 | 0.0027335 | 0 | 0.0039362 | 0
| 107.8133 | 0.0027176 | 0 | 0.0039133 | 0
| 107.8167 | 0.0027173 | 0 | 0.0039128 | 0
| 107.98 | 0.0027015 | 0 | 0.0038901 | 0
| 107.9833 | 0.0027011 | 0 | 0.0038896 | 0
| 108.1467 | 0.0026854 | 0 | 0.003867 | 0
| 108.15 | 0.0026851 | 0 | 0.0038665 | 0
| 108.3133 | 0.0026695 | 0 | 0.0038441 | 0
| 108.3167 | 0.0026692 | 0 | 0.0038436 | 0
| 108.48 | 0.0026536 | 0 | 0.0038212 | 0
| 108.4833 | 0.0026533 | 0 | 0.0038208 | 0
| 108.6467 | 0.0026379 | 0 | 0.0037986 | 0
| 108.65 | 0.0026376 | 0 | 0.0037981 | 0
| 108.8133 | 0.0026222 | 0 | 0.003776 | 0
| 108.8167 | 0.0026219 | 0 | 0.0037756 | 0
| 108.98 | 0.0026067 | 0 | 0.0037536 | 0
| 108.9833 | 0.0026064 | 0 | 0.0037532 | 0
| 109.1467 | 0.0025912 | 0 | 0.0037313 | 0
| 109.15 | 0.0025909 | 0 | 0.0037309 | 0
| 109.3133 | 0.0025758 | 0 | 0.0037092 | 0
| 109.3167 | 0.0025755 | 0 | 0.0037087 | 0
| 109.48 | 0.0025605 | 0 | 0.0036872 | 0
| 109.4833 | 0.0025602 | 0 | 0.0036867 | 0
| 109.6467 | 0.0025453 | 0 | 0.0036653 | 0
| 109.65 | 0.002545 | 0 | 0.0036649 | 0
| 109.8133 | 0.0025302 | 0 | 0.0036435 | 0
| 109.8167 | 0.0025299 | 0 | 0.0036431 | 0
| 109.98 | 0.0025152 | 0 | 0.0036219 | 0
| 109.9833 | 0.0025149 | 0 | 0.0036215 | 0
| 110.1467 | 0.0025003 | 0 | 0.0036004 | 0
| 110.15 | 0.0025 | 0 | 0.0036 | 0
| 110.3133 | 0.0024855 | 0 | 0.0035791 | 0
| 110.3167 | 0.0024852 | 0 | 0.0035786 | 0
| 110.48 | 0.0024707 | 0 | 0.0035578 | 0
| 110.4833 | 0.0024704 | 0 | 0.0035574 | 0
| 110.6467 | 0.002456 | 0 | 0.0035367 | 0
| 110.65 | 0.0024557 | 0 | 0.0035363 | 0
| 110.8133 | 0.0024415 | 0 | 0.0035157 | 0
| 110.8167 | 0.0024412 | 0 | 0.0035153 | 0
| 110.98 | 0.002427 | 0 | 0.0034948 | 0
| 110.9833 | 0.0024267 | 0 | 0.0034944 | 0
| 111.1467 | 0.0024126 | 0 | 0.0034741 | 0
| 111.15 | 0.0024123 | 0 | 0.0034737 | 0
| 111.3133 | 0.0023983 | 0 | 0.0034535 | 0
| 111.3167 | 0.002398 | 0 | 0.0034531 | 0
| 111.48 | 0.002384 | 0 | 0.003433 | 0
| 111.4833 | 0.0023837 | 0 | 0.0034326 | 0
| 111.6467 | 0.0023699 | 0 | 0.0034126 | 0
| 111.65 | 0.0023696 | 0 | 0.0034122 | 0
| 111.8133 | 0.0023558 | 0 | 0.0033924 | 0
| 111.8167 | 0.0023555 | 0 | 0.003392 | 0
| 111.98 | 0.0023418 | 0 | 0.0033722 | 0
| 111.9833 | 0.0023415 | 0 | 0.0033718 | 0
| 112.1467 | 0.0023279 | 0 | 0.0033522 | 0
| 112.15 | 0.0023277 | 0 | 0.0033518 | 0
| 112.3133 | 0.0023141 | 0 | 0.0033323 | 0
| 112.3167 | 0.0023138 | 0 | 0.0033319 | 0
| 112.48 | 0.0023004 | 0 | 0.0033125 | 0
| 112.4833 | 0.0023001 | 0 | 0.0033122 | 0
| 112.6467 | 0.0022867 | 0 | 0.0032929 | 0
| 112.65 | 0.0022865 | 0 | 0.0032925 | 0
| 112.8133 | 0.0022732 | 0 | 0.0032733 | 0
| 112.8167 | 0.0022729 | 0 | 0.003273 | 0
| 112.98 | 0.0022597 | 0 | 0.0032539 | 0
| 112.9833 | 0.0022594 | 0 | 0.0032535 | 0
| 113.1467 | 0.0022463 | 0 | 0.0032346 | 0
| 113.15 | 0.002246 | 0 | 0.0032342 | 0
| 113.3133 | 0.0022329 | 0 | 0.0032154 | 0
| 113.3167 | 0.0022327 | 0 | 0.003215 | 0
| 113.48 | 0.0022197 | 0 | 0.0031963 | 0
| 113.4833 | 0.0022194 | 0 | 0.003196 | 0
| 113.6467 | 0.0022065 | 0 | 0.0031774 | 0
| 113.65 | 0.0022062 | 0 | 0.003177 | 0
| 113.8133 | 0.0021934 | 0 | 0.0031585 | 0
| 113.8167 | 0.0021931 | 0 | 0.0031581 | 0
| 113.98 | 0.0021804 | 0 | 0.0031398 | 0
| 113.9833 | 0.0021801 | 0 | 0.0031394 | 0
| 114.1467 | 0.0021674 | 0 | 0.0031211 | 0
| 114.15 | 0.0021672 | 0 | 0.0031208 | 0
| 114.3133 | 0.0021546 | 0 | 0.0031026 | 0
| 114.3167 | 0.0021543 | 0 | 0.0031022 | 0
| 114.48 | 0.0021418 | 0 | 0.0030842 | 0
| 114.4833 | 0.0021415 | 0 | 0.0030838 | 0
| 114.6467 | 0.0021291 | 0 | 0.0030659 | 0
| 114.65 | 0.0021288 | 0 | 0.0030655 | 0
| 114.8133 | 0.0021165 | 0 | 0.0030477 | 0
| 114.8167 | 0.0021162 | 0 | 0.0030473 | 0
| 114.98 | 0.0021039 | 0 | 0.0030296 | 0
| 114.9833 | 0.0021036 | 0 | 0.0030292 | 0
| 115.1467 | 0.0020914 | 0 | 0.0030116 | 0
| 115.15 | 0.0020912 | 0 | 0.0030113 | 0
| 115.3133 | 0.002079 | 0 | 0.0029938 | 0
| 115.3167 | 0.0020787 | 0 | 0.0029934 | 0
| 115.48 | 0.0020667 | 0 | 0.002976 | 0
| 115.4833 | 0.0020664 | 0 | 0.0029756 | 0
| 115.6467 | 0.0020544 | 0 | 0.0029583 | 0
| 115.65 | 0.0020541 | 0 | 0.002958 | 0
| 115.8133 | 0.0020422 | 0 | 0.0029408 | 0
| 115.8167 | 0.002042 | 0 | 0.0029404 | 0
| 115.98 | 0.0020301 | 0 | 0.0029233 | 0
| 115.9833 | 0.0020298 | 0 | 0.002923 | 0
| 116.1467 | 0.002018 | 0 | 0.002906 | 0
| 116.15 | 0.0020178 | 0 | 0.0029056 | 0
| 116.3133 | 0.0020061 | 0 | 0.0028887 | 0
| 116.3167 | 0.0020058 | 0 | 0.0028884 | 0
| 116.48 | 0.0019941 | 0 | 0.0028716 | 0
| 116.4833 | 0.0019939 | 0 | 0.0028712 | 0
| 116.6467 | 0.0019823 | 0 | 0.0028545 | 0
| 116.65 | 0.0019821 | 0 | 0.0028542 | 0
| 116.8133 | 0.0019706 | 0 | 0.0028376 | 0
| 116.8167 | 0.0019703 | 0 | 0.0028373 | 0
| 116.98 | 0.0019589 | 0 | 0.0028208 | 0
| 116.9833 | 0.0019586 | 0 | 0.0028204 | 0
| 117.1467 | 0.0019472 | 0 | 0.002804 | 0
| 117.15 | 0.001947 | 0 | 0.0028037 | 0
| 117.3133 | 0.0019357 | 0 | 0.0027874 | 0
| 117.3167 | 0.0019354 | 0 | 0.002787 | 0
| 117.48 | 0.0019242 | 0 | 0.0027708 | 0
| 117.4833 | 0.001924 | 0 | 0.0027705 | 0
| 117.6467 | 0.0019128 | 0 | 0.0027544 | 0
| 117.65 | 0.0019125 | 0 | 0.0027541 | 0
| 117.8133 | 0.0019014 | 0 | 0.002738 | 0
| 117.8167 | 0.0019012 | 0 | 0.0027377 | 0
| 117.98 | 0.0018901 | 0 | 0.0027218 | 0
| 117.9833 | 0.0018899 | 0 | 0.0027215 | 0
| 118.1467 | 0.0018789 | 0 | 0.0027056 | 0
| 118.15 | 0.0018787 | 0 | 0.0027053 | 0
| 118.3133 | 0.0018678 | 0 | 0.0026896 | 0
| 118.3167 | 0.0018675 | 0 | 0.0026893 | 0
| 118.48 | 0.0018567 | 0 | 0.0026736 | 0
| 118.4833 | 0.0018565 | 0 | 0.0026733 | 0
| 118.6467 | 0.0018457 | 0 | 0.0026578 | 0
| 118.65 | 0.0018454 | 0 | 0.0026574 | 0
| 118.8133 | 0.0018347 | 0 | 0.002642 | 0
| 118.8167 | 0.0018345 | 0 | 0.0026417 | 0
| 118.98 | 0.0018238 | 0 | 0.0026263 | 0
| 118.9833 | 0.0018236 | 0 | 0.002626 | 0
| 119.1467 | 0.001813 | 0 | 0.0026107 | 0
| 119.15 | 0.0018128 | 0 | 0.0026104 | 0
| 119.3133 | 0.0018022 | 0 | 0.0025952 | 0
| 119.3167 | 0.001802 | 0 | 0.0025949 | 0
| 119.48 | 0.0017915 | 0 | 0.0025798 | 0
| 119.4833 | 0.0017913 | 0 | 0.0025795 | 0
| 119.6467 | 0.0017809 | 0 | 0.0025645 | 0
| 119.65 | 0.0017807 | 0 | 0.0025642 | 0
| 119.8133 | 0.0017703 | 0 | 0.0025493 | 0
| 119.8167 | 0.0017701 | 0 | 0.002549 | 0
| 119.98 | 0.0017598 | 0 | 0.0025342 | 0
| 119.9833 | 0.0017596 | 0 | 0.0025339 | 0
| 120.1467 | 0.0017494 | 0 | 0.0025191 | 0
| 120.15 | 0.0017492 | 0 | 0.0025188 | 0
| 120.3133 | 0.001739 | 0 | 0.0025042 | 0
| 120.3167 | 0.0017388 | 0 | 0.0025039 | 0
| 120.48 | 0.0017287 | 0 | 0.0024893 | 0
| 120.4833 | 0.0017285 | 0 | 0.002489 | 0
| 120.6467 | 0.0017184 | 0 | 0.0024745 | 0
| 120.65 | 0.0017182 | 0 | 0.0024742 | 0
| 120.8133 | 0.0017082 | 0 | 0.0024598 | 0
| 120.8167 | 0.001708 | 0 | 0.0024596 | 0
| 120.98 | 0.0016981 | 0 | 0.0024452 | 0
| 120.9833 | 0.0016979 | 0 | 0.002445 | 0
| 121.1467 | 0.001688 | 0 | 0.0024307 | 0
| 121.15 | 0.0016878 | 0 | 0.0024304 | 0
| 121.3133 | 0.001678 | 0 | 0.0024163 | 0
| 121.3167 | 0.0016778 | 0 | 0.002416 | 0
| 121.48 | 0.001668 | 0 | 0.002402 | 0
| 121.4833 | 0.0016678 | 0 | 0.0024017 | 0
| 121.6467 | 0.0016581 | 0 | 0.0023877 | 0
| 121.65 | 0.0016579 | 0 | 0.0023874 | 0
| 121.8133 | 0.0016483 | 0 | 0.0023735 | 0
| 121.8167 | 0.0016481 | 0 | 0.0023733 | 0
| 121.98 | 0.0016385 | 0 | 0.0023595 | 0
| 121.9833 | 0.0016383 | 0 | 0.0023592 | 0
| 122.1467 | 0.0016288 | 0 | 0.0023455 | 0
| 122.31 | 0.0016193 | 0 | 0.0023318 | 0
| 122.3133 | 0.0016191 | 0 | 0.0023315 | 0
| 122.4767 | 0.0016097 | 0 | 0.002318 | 0
| 122.48 | 0.0016095 | 0 | 0.0023177 | 0
| 122.6433 | 0.0016002 | 0 | 0.0023042 | 0
| 122.6467 | 0.0016 | 0 | 0.0023039 | 0
| 122.81 | 0.0015907 | 0 | 0.0022905 | 0
| 122.8133 | 0.0015905 | 0 | 0.0022903 | 0
| 122.9767 | 0.0015812 | 0 | 0.002277 | 0
| 122.98 | 0.001581 | 0 | 0.0022767 | 0
| 123.1433 | 0.0015718 | 0 | 0.0022634 | 0
| 123.1467 | 0.0015716 | 0 | 0.0022632 | 0
| 123.31 | 0.0015625 | 0 | 0.00225 | 0
| 123.3133 | 0.0015623 | 0 | 0.0022497 | 0
| 123.4767 | 0.0015532 | 0 | 0.0022367 | 0
| 123.48 | 0.001553 | 0 | 0.0022364 | 0
| 123.6433 | 0.001544 | 0 | 0.0022234 | 0
| 123.6467 | 0.0015438 | 0 | 0.0022231 | 0
| 123.81 | 0.0015348 | 0 | 0.0022102 | 0
| 123.8133 | 0.0015347 | 0 | 0.0022099 | 0
| 123.9767 | 0.0015257 | 0 | 0.0021971 | 0
| 123.98 | 0.0015256 | 0 | 0.0021968 | 0
| 124.1433 | 0.0015167 | 0 | 0.002184 | 0
| 124.1467 | 0.0015165 | 0 | 0.0021838 | 0
| 124.31 | 0.0015077 | 0 | 0.0021711 | 0
| 124.3133 | 0.0015075 | 0 | 0.0021708 | 0
| 124.4767 | 0.0014987 | 0 | 0.0021582 | 0
| 124.48 | 0.0014986 | 0 | 0.0021579 | 0
| 124.6433 | 0.0014898 | 0 | 0.0021454 | 0
| 124.6467 | 0.0014897 | 0 | 0.0021451 | 0
| 124.81 | 0.001481 | 0 | 0.0021326 | 0
| 124.8133 | 0.0014808 | 0 | 0.0021324 | 0
| 124.9767 | 0.0014722 | 0 | 0.00212 | 0
| 124.98 | 0.001472 | 0 | 0.0021197 | 0
| 125.1433 | 0.0014635 | 0 | 0.0021074 | 0
| 125.1467 | 0.0014633 | 0 | 0.0021072 | 0
| 125.31 | 0.0014548 | 0 | 0.0020949 | 0
| 125.3133 | 0.0014546 | 0 | 0.0020946 | 0
| 125.4767 | 0.0014462 | 0 | 0.0020825 | 0
| 125.48 | 0.001446 | 0 | 0.0020822 | 0
| 125.6433 | 0.0014376 | 0 | 0.0020701 | 0
| 125.6467 | 0.0014374 | 0 | 0.0020699 | 0
| 125.81 | 0.001429 | 0 | 0.0020578 | 0
| 125.8133 | 0.0014289 | 0 | 0.0020576 | 0
| 125.9767 | 0.0014206 | 0 | 0.0020456 | 0
| 125.98 | 0.0014204 | 0 | 0.0020454 | 0
| 126.1433 | 0.0014121 | 0 | 0.0020335 | 0
| 126.1467 | 0.001412 | 0 | 0.0020332 | 0
| 126.31 | 0.0014037 | 0 | 0.0020214 | 0
| 126.3133 | 0.0014036 | 0 | 0.0020212 | 0
| 126.4767 | 0.0013954 | 0 | 0.0020094 | 0
| 126.48 | 0.0013953 | 0 | 0.0020092 | 0
| 126.6433 | 0.0013871 | 0 | 0.0019975 | 0
| 126.6467 | 0.001387 | 0 | 0.0019972 | 0
| 126.81 | 0.0013789 | 0 | 0.0019856 | 0
| 126.8133 | 0.0013787 | 0 | 0.0019854 | 0
| 126.9767 | 0.0013707 | 0 | 0.0019738 | 0
| 126.98 | 0.0013706 | 0 | 0.0019736 | 0
| 127.1433 | 0.0013626 | 0 | 0.0019621 | 0
| 127.1467 | 0.0013624 | 0 | 0.0019619 | 0
| 127.31 | 0.0013545 | 0 | 0.0019505 | 0
| 127.3133 | 0.0013543 | 0 | 0.0019502 | 0
| 127.4767 | 0.0013465 | 0 | 0.0019389 | 0
| 127.48 | 0.0013463 | 0 | 0.0019387 | 0
| 127.6433 | 0.0013385 | 0 | 0.0019274 | 0
| 127.6467 | 0.0013383 | 0 | 0.0019272 | 0
| 127.81 | 0.0013305 | 0 | 0.001916 | 0
| 127.8133 | 0.0013304 | 0 | 0.0019157 | 0
| 127.9767 | 0.0013226 | 0 | 0.0019046 | 0
| 127.98 | 0.0013225 | 0 | 0.0019044 | 0
| 128.1433 | 0.0013148 | 0 | 0.0018933 | 0
| 128.1467 | 0.0013146 | 0 | 0.0018931 | 0
| 128.31 | 0.001307 | 0 | 0.001882 | 0
| 128.3133 | 0.0013068 | 0 | 0.0018818 | 0
| 128.4767 | 0.0012992 | 0 | 0.0018709 | 0
| 128.48 | 0.0012991 | 0 | 0.0018707 | 0
| 128.6433 | 0.0012915 | 0 | 0.0018598 | 0
| 128.6467 | 0.0012914 | 0 | 0.0018596 | 0
| 128.81 | 0.0012838 | 0 | 0.0018487 | 0
| 128.8133 | 0.0012837 | 0 | 0.0018485 | 0
| 128.9767 | 0.0012762 | 0 | 0.0018378 | 0
| 128.98 | 0.0012761 | 0 | 0.0018375 | 0
| 129.1433 | 0.0012687 | 0 | 0.0018269 | 0
| 129.1467 | 0.0012685 | 0 | 0.0018266 | 0
| 129.31 | 0.0012611 | 0 | 0.001816 | 0
| 129.3133 | 0.001261 | 0 | 0.0018158 | 0
| 129.4767 | 0.0012536 | 0 | 0.0018052 | 0
| 129.48 | 0.0012535 | 0 | 0.001805 | 0
| 129.6433 | 0.0012462 | 0 | 0.0017945 | 0
| 129.6467 | 0.0012461 | 0 | 0.0017943 | 0
| 129.81 | 0.0012388 | 0 | 0.0017839 | 0
| 129.8133 | 0.0012387 | 0 | 0.0017837 | 0
| 129.9767 | 0.0012315 | 0 | 0.0017733 | 0
| 129.98 | 0.0012313 | 0 | 0.0017731 | 0
| 130.1433 | 0.0012241 | 0 | 0.0017628 | 0
| 130.1467 | 0.001224 | 0 | 0.0017626 | 0
| 130.31 | 0.0012169 | 0 | 0.0017523 | 0
| 130.3133 | 0.0012167 | 0 | 0.0017521 | 0
| 130.4767 | 0.0012097 | 0 | 0.0017419 | 0
| 130.48 | 0.0012095 | 0 | 0.0017417 | 0
| 130.6433 | 0.0012025 | 0 | 0.0017316 | 0
| 130.6467 | 0.0012023 | 0 | 0.0017314 | 0
| 130.81 | 0.0011953 | 0 | 0.0017213 | 0
| 130.8133 | 0.0011952 | 0 | 0.0017211 | 0
| 130.9767 | 0.0011882 | 0 | 0.0017111 | 0
| 130.98 | 0.0011881 | 0 | 0.0017109 | 0
| 131.1433 | 0.0011812 | 0 | 0.0017009 | 0
| 131.1467 | 0.0011811 | 0 | 0.0017007 | 0
| 131.31 | 0.0011742 | 0 | 0.0016908 | 0
| 131.3133 | 0.001174 | 0 | 0.0016906 | 0
| 131.4767 | 0.0011672 | 0 | 0.0016808 | 0
| 131.48 | 0.0011671 | 0 | 0.0016806 | 0
| 131.6433 | 0.0011603 | 0 | 0.0016708 | 0
| 131.6467 | 0.0011602 | 0 | 0.0016706 | 0
| 131.81 | 0.0011534 | 0 | 0.0016609 | 0
| 131.8133 | 0.0011533 | 0 | 0.0016607 | 0
| 131.9767 | 0.0011466 | 0 | 0.001651 | 0
| 131.98 | 0.0011464 | 0 | 0.0016508 | 0
| 132.1433 | 0.0011398 | 0 | 0.0016412 | 0
| 132.1467 | 0.0011396 | 0 | 0.0016411 | 0
| 132.31 | 0.001133 | 0 | 0.0016315 | 0
| 132.3133 | 0.0011329 | 0 | 0.0016313 | 0
| 132.4767 | 0.0011263 | 0 | 0.0016218 | 0
| 132.48 | 0.0011261 | 0 | 0.0016216 | 0
| 132.6433 | 0.0011196 | 0 | 0.0016122 | 0
| 132.6467 | 0.0011194 | 0 | 0.001612 | 0
| 132.81 | 0.0011129 | 0 | 0.0016026 | 0
| 132.8133 | 0.0011128 | 0 | 0.0016024 | 0
| 132.9767 | 0.0011063 | 0 | 0.0015931 | 0
| 132.98 | 0.0011062 | 0 | 0.0015929 | 0
| 133.1433 | 0.0010998 | 0 | 0.0015837 | 0
| 133.1467 | 0.0010996 | 0 | 0.0015835 | 0
| 133.31 | 0.0010932 | 0 | 0.0015743 | 0
| 133.3133 | 0.0010931 | 0 | 0.0015741 | 0
| 133.4767 | 0.0010868 | 0 | 0.0015649 | 0
| 133.48 | 0.0010866 | 0 | 0.0015647 | 0
| 133.6433 | 0.0010803 | 0 | 0.0015556 | 0
| 133.6467 | 0.0010802 | 0 | 0.0015555 | 0
| 133.81 | 0.0010739 | 0 | 0.0015464 | 0
| 133.8133 | 0.0010738 | 0 | 0.0015462 | 0
| 133.9767 | 0.0010675 | 0 | 0.0015372 | 0
| 133.98 | 0.0010674 | 0 | 0.001537 | 0
| 134.1433 | 0.0010612 | 0 | 0.0015281 | 0
| 134.1467 | 0.0010611 | 0 | 0.0015279 | 0
| 134.31 | 0.0010549 | 0 | 0.001519 | 0
| 134.3133 | 0.0010548 | 0 | 0.0015189 | 0
| 134.4767 | 0.0010486 | 0 | 0.00151 | 0
| 134.48 | 0.0010485 | 0 | 0.0015098 | 0
| 134.6433 | 0.0010424 | 0 | 0.0015011 | 0
| 134.6467 | 0.0010423 | 0 | 0.0015009 | 0
| 134.81 | 0.0010362 | 0 | 0.0014921 | 0
| 134.8133 | 0.0010361 | 0 | 0.001492 | 0
| 134.9767 | 0.0010301 | 0 | 0.0014833 | 0
| 134.98 | 0.0010299 | 0 | 0.0014831 | 0
| 135.1433 | 0.001024 | 0 | 0.0014745 | 0
| 135.1467 | 0.0010238 | 0 | 0.0014743 | 0
| 135.31 | 0.0010179 | 0 | 0.0014657 | 0
| 135.3133 | 0.0010178 | 0 | 0.0014656 | 0
| 135.4767 | 0.0010118 | 0 | 0.001457 | 0
| 135.48 | 0.0010117 | 0 | 0.0014569 | 0
| 135.6433 | 0.0010058 | 0 | 0.0014484 | 0
| 135.6467 | 0.0010057 | 0 | 0.0014482 | 0
| 135.81 | 0.00099986 | 0 | 0.0014398 | 0
| 135.8133 | 0.00099974 | 0 | 0.0014396 | 0
| 135.9767 | 0.00099393 | 0 | 0.0014313 | 0
| 135.98 | 0.00099381 | 0 | 0.0014311 | 0
| 136.1433 | 0.00098803 | 0 | 0.0014228 | 0
| 136.1467 | 0.00098791 | 0 | 0.0014226 | 0
| 136.31 | 0.00098216 | 0 | 0.0014143 | 0
| 136.3133 | 0.00098205 | 0 | 0.0014141 | 0
| 136.4767 | 0.00097634 | 0 | 0.0014059 | 0
| 136.64 | 0.00097066 | 0 | 0.0013977 | 0
| 136.6433 | 0.00097054 | 0 | 0.0013976 | 0
| 136.8067 | 0.0009649 | 0 | 0.0013895 | 0
| 136.81 | 0.00096478 | 0 | 0.0013893 | 0
| 136.9733 | 0.00095917 | 0 | 0.0013812 | 0
| 136.9767 | 0.00095906 | 0 | 0.001381 | 0
| 137.14 | 0.00095348 | 0 | 0.001373 | 0
| 137.1433 | 0.00095336 | 0 | 0.0013728 | 0
| 137.3067 | 0.00094782 | 0 | 0.0013649 | 0
| 137.31 | 0.00094771 | 0 | 0.0013647 | 0
| 137.4733 | 0.00094219 | 0 | 0.0013568 | 0
| 137.4767 | 0.00094208 | 0 | 0.0013566 | 0
| 137.64 | 0.0009366 | 0 | 0.0013487 | 0
| 137.6433 | 0.00093649 | 0 | 0.0013485 | 0
| 137.8067 | 0.00093104 | 0 | 0.0013407 | 0
| 137.81 | 0.00093093 | 0 | 0.0013405 | 0
| 137.9733 | 0.00092552 | 0 | 0.0013327 | 0
| 137.9767 | 0.00092541 | 0 | 0.0013326 | 0
| 138.14 | 0.00092003 | 0 | 0.0013248 | 0
| 138.1433 | 0.00091992 | 0 | 0.0013247 | 0
| 138.3067 | 0.00091457 | 0 | 0.001317 | 0
| 138.31 | 0.00091446 | 0 | 0.0013168 | 0
| 138.4733 | 0.00090914 | 0 | 0.0013092 | 0
| 138.4767 | 0.00090903 | 0 | 0.001309 | 0
| 138.64 | 0.00090374 | 0 | 0.0013014 | 0
| 138.6433 | 0.00090363 | 0 | 0.0013012 | 0
| 138.8067 | 0.00089838 | 0 | 0.0012937 | 0
| 138.81 | 0.00089827 | 0 | 0.0012935 | 0
| 138.9733 | 0.00089305 | 0 | 0.001286 | 0
| 138.9767 | 0.00089294 | 0 | 0.0012858 | 0
| 139.14 | 0.00088775 | 0 | 0.0012784 | 0
| 139.1433 | 0.00088764 | 0 | 0.0012782 | 0
| 139.3067 | 0.00088248 | 0 | 0.0012708 | 0
| 139.31 | 0.00088237 | 0 | 0.0012706 | 0
| 139.4733 | 0.00087724 | 0 | 0.0012632 | 0
| 139.4767 | 0.00087714 | 0 | 0.0012631 | 0
| 139.64 | 0.00087204 | 0 | 0.0012557 | 0
| 139.6433 | 0.00087193 | 0 | 0.0012556 | 0
| 139.8067 | 0.00086686 | 0 | 0.0012483 | 0
| 139.81 | 0.00086676 | 0 | 0.0012481 | 0
| 139.9733 | 0.00086172 | 0 | 0.0012409 | 0
| 139.9767 | 0.00086161 | 0 | 0.0012407 | 0
| 140.14 | 0.0008566 | 0 | 0.0012335 | 0
| 140.1433 | 0.0008565 | 0 | 0.0012334 | 0
| 140.3067 | 0.00085152 | 0 | 0.0012262 | 0
| 140.31 | 0.00085142 | 0 | 0.001226 | 0
| 140.4733 | 0.00084646 | 0 | 0.0012189 | 0
| 140.4767 | 0.00084636 | 0 | 0.0012188 | 0
| 140.64 | 0.00084144 | 0 | 0.0012117 | 0
| 140.6433 | 0.00084134 | 0 | 0.0012115 | 0
| 140.8067 | 0.00083645 | 0 | 0.0012045 | 0
| 140.81 | 0.00083635 | 0 | 0.0012043 | 0
| 140.9733 | 0.00083148 | 0 | 0.0011973 | 0
| 140.9767 | 0.00083138 | 0 | 0.0011972 | 0
| 141.14 | 0.00082655 | 0 | 0.0011902 | 0
| 141.1433 | 0.00082645 | 0 | 0.0011901 | 0
| 141.3067 | 0.00082164 | 0 | 0.0011832 | 0
| 141.31 | 0.00082155 | 0 | 0.001183 | 0
| 141.4733 | 0.00081677 | 0 | 0.0011761 | 0
| 141.4767 | 0.00081667 | 0 | 0.001176 | 0
| 141.64 | 0.00081192 | 0 | 0.0011692 | 0
| 141.6433 | 0.00081182 | 0 | 0.001169 | 0
| 141.8067 | 0.0008071 | 0 | 0.0011622 | 0
| 141.81 | 0.00080701 | 0 | 0.0011621 | 0
| 141.9733 | 0.00080231 | 0 | 0.0011553 | 0
| 141.9767 | 0.00080222 | 0 | 0.0011552 | 0
| 142.14 | 0.00079755 | 0 | 0.0011485 | 0
| 142.1433 | 0.00079745 | 0 | 0.0011483 | 0
| 142.3067 | 0.00079282 | 0 | 0.0011417 | 0
| 142.31 | 0.00079272 | 0 | 0.0011415 | 0
| 142.4733 | 0.00078811 | 0 | 0.0011349 | 0
| 142.4767 | 0.00078802 | 0 | 0.0011347 | 0
| 142.64 | 0.00078343 | 0 | 0.0011281 | 0
| 142.6433 | 0.00078334 | 0 | 0.001128 | 0
| 142.8067 | 0.00077878 | 0 | 0.0011215 | 0
| 142.81 | 0.00077869 | 0 | 0.0011213 | 0
| 142.9733 | 0.00077416 | 0 | 0.0011148 | 0
| 142.9767 | 0.00077407 | 0 | 0.0011147 | 0
| 143.14 | 0.00076957 | 0 | 0.0011082 | 0
| 143.1433 | 0.00076948 | 0 | 0.001108 | 0
| 143.3067 | 0.000765 | 0 | 0.0011016 | 0
| 143.31 | 0.00076491 | 0 | 0.0011015 | 0
| 143.4733 | 0.00076046 | 0 | 0.0010951 | 0
| 143.4767 | 0.00076037 | 0 | 0.0010949 | 0
| 143.64 | 0.00075595 | 0 | 0.0010886 | 0
| 143.6433 | 0.00075586 | 0 | 0.0010884 | 0
| 143.8067 | 0.00075146 | 0 | 0.0010821 | 0
| 143.81 | 0.00075137 | 0 | 0.001082 | 0
| 143.9733 | 0.000747 | 0 | 0.0010757 | 0
| 143.9767 | 0.00074691 | 0 | 0.0010756 | 0
| 144.14 | 0.00074257 | 0 | 0.0010693 | 0
| 144.1433 | 0.00074248 | 0 | 0.0010692 | 0
| 144.3067 | 0.00073816 | 0 | 0.001063 | 0
| 144.31 | 0.00073807 | 0 | 0.0010628 | 0
| 144.4733 | 0.00073378 | 0 | 0.0010566 | 0
| 144.4767 | 0.00073369 | 0 | 0.0010565 | 0
| 144.64 | 0.00072943 | 0 | 0.0010504 | 0
| 144.6433 | 0.00072934 | 0 | 0.0010502 | 0
| 144.8067 | 0.0007251 | 0 | 0.0010441 | 0
| 144.81 | 0.00072501 | 0 | 0.001044 | 0
| 144.9733 | 0.00072079 | 0 | 0.0010379 | 0
| 144.9767 | 0.00072071 | 0 | 0.0010378 | 0
| 145.14 | 0.00071652 | 0 | 0.0010318 | 0
| 145.1433 | 0.00071643 | 0 | 0.0010317 | 0
| 145.3067 | 0.00071226 | 0 | 0.0010257 | 0
| 145.31 | 0.00071218 | 0 | 0.0010255 | 0
| 145.4733 | 0.00070804 | 0 | 0.0010196 | 0
| 145.4767 | 0.00070795 | 0 | 0.0010195 | 0
| 145.64 | 0.00070384 | 0 | 0.0010135 | 0
| 145.6433 | 0.00070375 | 0 | 0.0010134 | 0
| 145.8067 | 0.00069966 | 0 | 0.0010075 | 0
| 145.81 | 0.00069958 | 0 | 0.0010074 | 0
| 145.9733 | 0.00069551 | 0 | 0.0010015 | 0
| 145.9767 | 0.00069542 | 0 | 0.0010014 | 0
| 146.14 | 0.00069138 | 0 | 0.00099558 | 0
| 146.1433 | 0.0006913 | 0 | 0.00099547 | 0
| 146.3067 | 0.00068728 | 0 | 0.00098968 | 0
| 146.31 | 0.00068719 | 0 | 0.00098956 | 0
| 146.4733 | 0.0006832 | 0 | 0.0009838 | 0
| 146.4767 | 0.00068312 | 0 | 0.00098369 | 0
| 146.64 | 0.00067914 | 0 | 0.00097796 | 0
| 146.6433 | 0.00067906 | 0 | 0.00097785 | 0
| 146.8067 | 0.00067511 | 0 | 0.00097216 | 0
| 146.81 | 0.00067503 | 0 | 0.00097204 | 0
| 146.9733 | 0.0006711 | 0 | 0.00096639 | 0
| 146.9767 | 0.00067102 | 0 | 0.00096628 | 0
| 147.14 | 0.00066712 | 0 | 0.00096066 | 0
| 147.1433 | 0.00066704 | 0 | 0.00096054 | 0
| 147.3067 | 0.00066316 | 0 | 0.00095495 | 0
| 147.31 | 0.00066308 | 0 | 0.00095484 | 0
| 147.4733 | 0.00065923 | 0 | 0.00094929 | 0
| 147.4767 | 0.00065915 | 0 | 0.00094917 | 0
| 147.64 | 0.00065531 | 0 | 0.00094365 | 0
| 147.6433 | 0.00065524 | 0 | 0.00094354 | 0
| 147.8067 | 0.00065143 | 0 | 0.00093805 | 0
| 147.81 | 0.00065135 | 0 | 0.00093794 | 0
| 147.9733 | 0.00064756 | 0 | 0.00093249 | 0
| 147.9767 | 0.00064748 | 0 | 0.00093238 | 0
| 148.14 | 0.00064372 | 0 | 0.00092695 | 0
| 148.1433 | 0.00064364 | 0 | 0.00092684 | 0
| 148.3067 | 0.0006399 | 0 | 0.00092145 | 0
| 148.31 | 0.00063982 | 0 | 0.00092134 | 0
| 148.4733 | 0.0006361 | 0 | 0.00091598 | 0
| 148.4767 | 0.00063602 | 0 | 0.00091587 | 0
| 148.64 | 0.00063232 | 0 | 0.00091055 | 0
| 148.6433 | 0.00063225 | 0 | 0.00091044 | 0
| 148.8067 | 0.00062857 | 0 | 0.00090514 | 0
| 148.81 | 0.0006285 | 0 | 0.00090503 | 0
| 148.9733 | 0.00062484 | 0 | 0.00089977 | 0
| 148.9767 | 0.00062477 | 0 | 0.00089966 | 0
| 149.14 | 0.00062113 | 0 | 0.00089443 | 0
| 149.1433 | 0.00062106 | 0 | 0.00089432 | 0
| 149.3067 | 0.00061745 | 0 | 0.00088912 | 0
| 149.31 | 0.00061737 | 0 | 0.00088902 | 0
| 149.4733 | 0.00061378 | 0 | 0.00088385 | 0
| 149.4767 | 0.00061371 | 0 | 0.00088374 | 0
| 149.64 | 0.00061014 | 0 | 0.0008786 | 0
| 149.6433 | 0.00061007 | 0 | 0.0008785 | 0
| 149.8067 | 0.00060652 | 0 | 0.00087339 | 0
| 149.81 | 0.00060645 | 0 | 0.00087328 | 0
| 149.9733 | 0.00060292 | 0 | 0.0008682 | 0
| 149.9767 | 0.00060285 | 0 | 0.0008681 | 0
| 150.14 | 0.00059934 | 0 | 0.00086305 | 0
| 150.1433 | 0.00059927 | 0 | 0.00086295 | 0
| 150.3067 | 0.00059578 | 0 | 0.00085793 | 0
| 150.31 | 0.00059571 | 0 | 0.00085783 | 0
| 150.4733 | 0.00059225 | 0 | 0.00085284 | 0
| 150.4767 | 0.00059218 | 0 | 0.00085274 | 0
| 150.64 | 0.00058873 | 0 | 0.00084778 | 0
| 150.6433 | 0.00058866 | 0 | 0.00084767 | 0
| 150.8067 | 0.00058524 | 0 | 0.00084274 | 0
| 150.81 | 0.00058517 | 0 | 0.00084264 | 0
| 150.9733 | 0.00058177 | 0 | 0.00083774 | 0
| 150.9767 | 0.0005817 | 0 | 0.00083764 | 0
| 151.14 | 0.00057831 | 0 | 0.00083277 | 0
| 151.1433 | 0.00057824 | 0 | 0.00083267 | 0
| 151.3067 | 0.00057488 | 0 | 0.00082783 | 0
| 151.31 | 0.00057481 | 0 | 0.00082773 | 0
| 151.4733 | 0.00057147 | 0 | 0.00082292 | 0
| 151.4767 | 0.0005714 | 0 | 0.00082282 | 0
| 151.64 | 0.00056808 | 0 | 0.00081803 | 0
| 151.6433 | 0.00056801 | 0 | 0.00081793 | 0
| 151.8067 | 0.00056471 | 0 | 0.00081318 | 0
| 151.81 | 0.00056464 | 0 | 0.00081308 | 0
| 151.9733 | 0.00056136 | 0 | 0.00080835 | 0
| 151.9767 | 0.00056129 | 0 | 0.00080826 | 0
| 152.14 | 0.00055802 | 0 | 0.00080355 | 0
| 152.1433 | 0.00055796 | 0 | 0.00080346 | 0
| 152.3067 | 0.00055471 | 0 | 0.00079879 | 0
| 152.31 | 0.00055465 | 0 | 0.00079869 | 0
| 152.4733 | 0.00055142 | 0 | 0.00079404 | 0
| 152.4767 | 0.00055135 | 0 | 0.00079395 | 0
| 152.64 | 0.00054815 | 0 | 0.00078933 | 0
| 152.6433 | 0.00054808 | 0 | 0.00078924 | 0
| 152.8067 | 0.00054489 | 0 | 0.00078465 | 0
| 152.81 | 0.00054483 | 0 | 0.00078455 | 0
| 152.9733 | 0.00054166 | 0 | 0.00077999 | 0
| 152.9767 | 0.0005416 | 0 | 0.0007799 | 0
| 153.14 | 0.00053845 | 0 | 0.00077536 | 0
| 153.1433 | 0.00053838 | 0 | 0.00077527 | 0
| 153.3067 | 0.00053525 | 0 | 0.00077076 | 0
| 153.31 | 0.00053519 | 0 | 0.00077067 | 0
| 153.4733 | 0.00053207 | 0 | 0.00076619 | 0
| 153.4767 | 0.00053201 | 0 | 0.0007661 | 0
| 153.64 | 0.00052892 | 0 | 0.00076164 | 0
| 153.6433 | 0.00052885 | 0 | 0.00076155 | 0
| 153.8067 | 0.00052578 | 0 | 0.00075712 | 0
| 153.81 | 0.00052571 | 0 | 0.00075703 | 0
| 153.9733 | 0.00052266 | 0 | 0.00075263 | 0
| 153.9767 | 0.00052259 | 0 | 0.00075254 | 0
| 154.14 | 0.00051956 | 0 | 0.00074816 | 0
| 154.1433 | 0.00051949 | 0 | 0.00074807 | 0
| 154.3067 | 0.00051647 | 0 | 0.00074372 | 0
| 154.31 | 0.00051641 | 0 | 0.00074363 | 0
| 154.4733 | 0.00051341 | 0 | 0.00073931 | 0
| 154.4767 | 0.00051335 | 0 | 0.00073922 | 0
| 154.64 | 0.00051036 | 0 | 0.00073492 | 0
| 154.6433 | 0.0005103 | 0 | 0.00073483 | 0
| 154.8067 | 0.00050733 | 0 | 0.00073056 | 0
| 154.81 | 0.00050727 | 0 | 0.00073047 | 0
| 154.9733 | 0.00050432 | 0 | 0.00072622 | 0
| 155.1367 | 0.00050139 | 0 | 0.000722 | 0
| 155.14 | 0.00050133 | 0 | 0.00072191 | 0
| 155.3033 | 0.00049841 | 0 | 0.00071771 | 0
| 155.3067 | 0.00049835 | 0 | 0.00071763 | 0
| 155.47 | 0.00049545 | 0 | 0.00071345 | 0
| 155.4733 | 0.00049539 | 0 | 0.00071337 | 0
| 155.6367 | 0.00049251 | 0 | 0.00070922 | 0
| 155.64 | 0.00049245 | 0 | 0.00070913 | 0
| 155.8033 | 0.00048959 | 0 | 0.00070501 | 0
| 155.8067 | 0.00048953 | 0 | 0.00070493 | 0
| 155.97 | 0.00048668 | 0 | 0.00070083 | 0
| 155.9733 | 0.00048663 | 0 | 0.00070074 | 0
| 156.1367 | 0.0004838 | 0 | 0.00069667 | 0
| 156.14 | 0.00048374 | 0 | 0.00069658 | 0
| 156.3033 | 0.00048092 | 0 | 0.00069253 | 0
| 156.3067 | 0.00048087 | 0 | 0.00069245 | 0
| 156.47 | 0.00047807 | 0 | 0.00068842 | 0
| 156.4733 | 0.00047801 | 0 | 0.00068834 | 0
| 156.6367 | 0.00047523 | 0 | 0.00068434 | 0
| 156.64 | 0.00047518 | 0 | 0.00068425 | 0
| 156.8033 | 0.00047241 | 0 | 0.00068027 | 0
| 156.8067 | 0.00047236 | 0 | 0.00068019 | 0
| 156.97 | 0.00046961 | 0 | 0.00067624 | 0
| 156.9733 | 0.00046955 | 0 | 0.00067616 | 0
| 157.1367 | 0.00046682 | 0 | 0.00067222 | 0
| 157.14 | 0.00046677 | 0 | 0.00067214 | 0
| 157.3033 | 0.00046405 | 0 | 0.00066824 | 0
| 157.3067 | 0.000464 | 0 | 0.00066816 | 0
| 157.47 | 0.0004613 | 0 | 0.00066427 | 0
| 157.4733 | 0.00046124 | 0 | 0.00066419 | 0
| 157.6367 | 0.00045856 | 0 | 0.00066033 | 0
| 157.64 | 0.00045851 | 0 | 0.00066025 | 0
| 157.8033 | 0.00045584 | 0 | 0.00065641 | 0
| 157.8067 | 0.00045578 | 0 | 0.00065633 | 0
| 157.97 | 0.00045313 | 0 | 0.00065251 | 0
| 157.9733 | 0.00045308 | 0 | 0.00065243 | 0
| 158.1367 | 0.00045044 | 0 | 0.00064864 | 0
| 158.14 | 0.00045039 | 0 | 0.00064856 | 0
| 158.3033 | 0.00044777 | 0 | 0.00064479 | 0
| 158.3067 | 0.00044772 | 0 | 0.00064471 | 0
| 158.47 | 0.00044511 | 0 | 0.00064096 | 0
| 158.4733 | 0.00044506 | 0 | 0.00064089 | 0
| 158.6367 | 0.00044247 | 0 | 0.00063716 | 0
| 158.64 | 0.00044242 | 0 | 0.00063708 | 0
| 158.8033 | 0.00043985 | 0 | 0.00063338 | 0
| 158.8067 | 0.00043979 | 0 | 0.0006333 | 0
| 158.97 | 0.00043724 | 0 | 0.00062962 | 0
| 158.9733 | 0.00043718 | 0 | 0.00062954 | 0
| 159.1367 | 0.00043464 | 0 | 0.00062588 | 0
| 159.14 | 0.00043459 | 0 | 0.00062581 | 0
| 159.3033 | 0.00043206 | 0 | 0.00062217 | 0
| 159.3067 | 0.00043201 | 0 | 0.00062209 | 0
| 159.47 | 0.0004295 | 0 | 0.00061848 | 0
| 159.4733 | 0.00042945 | 0 | 0.0006184 | 0
| 159.6367 | 0.00042695 | 0 | 0.00061481 | 0
| 159.64 | 0.0004269 | 0 | 0.00061473 | 0
| 159.8033 | 0.00042441 | 0 | 0.00061116 | 0
| 159.8067 | 0.00042436 | 0 | 0.00061108 | 0
| 159.97 | 0.0004219 | 0 | 0.00060753 | 0
| 159.9733 | 0.00042185 | 0 | 0.00060746 | 0
| 160.1367 | 0.00041939 | 0 | 0.00060392 | 0
| 160.14 | 0.00041934 | 0 | 0.00060385 | 0
| 160.3033 | 0.0004169 | 0 | 0.00060034 | 0
| 160.3067 | 0.00041685 | 0 | 0.00060027 | 0
| 160.47 | 0.00041443 | 0 | 0.00059678 | 0
| 160.4733 | 0.00041438 | 0 | 0.00059671 | 0
| 160.6367 | 0.00041197 | 0 | 0.00059324 | 0
| 160.64 | 0.00041192 | 0 | 0.00059317 | 0
| 160.8033 | 0.00040952 | 0 | 0.00058972 | 0
| 160.8067 | 0.00040948 | 0 | 0.00058965 | 0
| 160.97 | 0.00040709 | 0 | 0.00058622 | 0
| 160.9733 | 0.00040705 | 0 | 0.00058615 | 0
| 161.1367 | 0.00040468 | 0 | 0.00058274 | 0
| 161.14 | 0.00040463 | 0 | 0.00058267 | 0
| 161.3033 | 0.00040228 | 0 | 0.00057928 | 0
| 161.3067 | 0.00040223 | 0 | 0.00057921 | 0
| 161.47 | 0.00039989 | 0 | 0.00057584 | 0
| 161.4733 | 0.00039984 | 0 | 0.00057577 | 0
| 161.6367 | 0.00039752 | 0 | 0.00057242 | 0
| 161.64 | 0.00039747 | 0 | 0.00057235 | 0
| 161.8033 | 0.00039516 | 0 | 0.00056903 | 0
| 161.8067 | 0.00039511 | 0 | 0.00056896 | 0
| 161.97 | 0.00039281 | 0 | 0.00056565 | 0
| 161.9733 | 0.00039276 | 0 | 0.00056558 | 0
| 162.1367 | 0.00039048 | 0 | 0.00056229 | 0
| 162.14 | 0.00039043 | 0 | 0.00056222 | 0
| 162.3033 | 0.00038816 | 0 | 0.00055895 | 0
| 162.3067 | 0.00038812 | 0 | 0.00055889 | 0
| 162.47 | 0.00038586 | 0 | 0.00055564 | 0
| 162.4733 | 0.00038581 | 0 | 0.00055557 | 0
| 162.6367 | 0.00038357 | 0 | 0.00055234 | 0
| 162.64 | 0.00038352 | 0 | 0.00055227 | 0
| 162.8033 | 0.00038129 | 0 | 0.00054906 | 0
| 162.8067 | 0.00038125 | 0 | 0.000549 | 0
| 162.97 | 0.00037903 | 0 | 0.0005458 | 0
| 162.9733 | 0.00037899 | 0 | 0.00054574 | 0
| 163.1367 | 0.00037678 | 0 | 0.00054256 | 0
| 163.14 | 0.00037674 | 0 | 0.0005425 | 0
| 163.3033 | 0.00037454 | 0 | 0.00053934 | 0
| 163.3067 | 0.0003745 | 0 | 0.00053928 | 0
| 163.47 | 0.00037232 | 0 | 0.00053614 | 0
| 163.4733 | 0.00037228 | 0 | 0.00053608 | 0
| 163.6367 | 0.00037011 | 0 | 0.00053296 | 0
| 163.64 | 0.00037007 | 0 | 0.0005329 | 0
| 163.8033 | 0.00036792 | 0 | 0.0005298 | 0
| 163.8067 | 0.00036787 | 0 | 0.00052974 | 0
| 163.97 | 0.00036573 | 0 | 0.00052665 | 0
| 163.9733 | 0.00036569 | 0 | 0.00052659 | 0
| 164.1367 | 0.00036356 | 0 | 0.00052353 | 0
| 164.14 | 0.00036352 | 0 | 0.00052347 | 0
| 164.3033 | 0.0003614 | 0 | 0.00052042 | 0
| 164.3067 | 0.00036136 | 0 | 0.00052036 | 0
| 164.47 | 0.00035926 | 0 | 0.00051733 | 0
| 164.4733 | 0.00035922 | 0 | 0.00051727 | 0
| 164.6367 | 0.00035713 | 0 | 0.00051426 | 0
| 164.64 | 0.00035708 | 0 | 0.0005142 | 0
| 164.8033 | 0.00035501 | 0 | 0.00051121 | 0
| 164.8067 | 0.00035497 | 0 | 0.00051115 | 0
| 164.97 | 0.0003529 | 0 | 0.00050818 | 0
| 164.9733 | 0.00035286 | 0 | 0.00050812 | 0
| 165.1367 | 0.00035081 | 0 | 0.00050516 | 0
| 165.14 | 0.00035076 | 0 | 0.0005051 | 0
| 165.3033 | 0.00034872 | 0 | 0.00050216 | 0
| 165.3067 | 0.00034868 | 0 | 0.0005021 | 0
| 165.47 | 0.00034666 | 0 | 0.00049918 | 0
| 165.4733 | 0.00034661 | 0 | 0.00049912 | 0
| 165.6367 | 0.0003446 | 0 | 0.00049622 | 0
| 165.64 | 0.00034456 | 0 | 0.00049616 | 0
| 165.8033 | 0.00034255 | 0 | 0.00049328 | 0
| 165.8067 | 0.00034251 | 0 | 0.00049322 | 0
| 165.97 | 0.00034052 | 0 | 0.00049035 | 0
| 165.9733 | 0.00034048 | 0 | 0.00049029 | 0
| 166.1367 | 0.0003385 | 0 | 0.00048744 | 0
| 166.14 | 0.00033846 | 0 | 0.00048738 | 0
| 166.3033 | 0.00033649 | 0 | 0.00048455 | 0
| 166.3067 | 0.00033645 | 0 | 0.00048449 | 0
| 166.47 | 0.00033449 | 0 | 0.00048167 | 0
| 166.4733 | 0.00033445 | 0 | 0.00048161 | 0
| 166.6367 | 0.00033251 | 0 | 0.00047881 | 0
| 166.64 | 0.00033247 | 0 | 0.00047875 | 0
| 166.8033 | 0.00033053 | 0 | 0.00047597 | 0
| 166.8067 | 0.0003305 | 0 | 0.00047591 | 0
| 166.97 | 0.00032857 | 0 | 0.00047314 | 0
| 166.9733 | 0.00032853 | 0 | 0.00047309 | 0
| 167.1367 | 0.00032662 | 0 | 0.00047034 | 0
| 167.14 | 0.00032658 | 0 | 0.00047028 | 0
| 167.3033 | 0.00032468 | 0 | 0.00046755 | 0
| 167.3067 | 0.00032465 | 0 | 0.00046749 | 0
| 167.47 | 0.00032276 | 0 | 0.00046477 | 0
| 167.4733 | 0.00032272 | 0 | 0.00046472 | 0
| 167.6367 | 0.00032084 | 0 | 0.00046201 | 0
| 167.64 | 0.0003208 | 0 | 0.00046196 | 0
| 167.8033 | 0.00031894 | 0 | 0.00045927 | 0
| 167.8067 | 0.0003189 | 0 | 0.00045922 | 0
| 167.97 | 0.00031705 | 0 | 0.00045655 | 0
| 167.9733 | 0.00031701 | 0 | 0.00045649 | 0
| 168.1367 | 0.00031516 | 0 | 0.00045384 | 0
| 168.14 | 0.00031513 | 0 | 0.00045378 | 0
| 168.3033 | 0.00031329 | 0 | 0.00045114 | 0
| 168.3067 | 0.00031326 | 0 | 0.00045109 | 0
| 168.47 | 0.00031143 | 0 | 0.00044846 | 0
| 168.4733 | 0.0003114 | 0 | 0.00044841 | 0
| 168.6367 | 0.00030959 | 0 | 0.0004458 | 0
| 168.64 | 0.00030955 | 0 | 0.00044575 | 0
| 168.8033 | 0.00030775 | 0 | 0.00044316 | 0
| 168.8067 | 0.00030771 | 0 | 0.0004431 | 0
| 168.97 | 0.00030592 | 0 | 0.00044053 | 0
| 168.9733 | 0.00030589 | 0 | 0.00044048 | 0
| 169.1367 | 0.00030411 | 0 | 0.00043791 | 0
| 169.14 | 0.00030407 | 0 | 0.00043786 | 0
| 169.3033 | 0.0003023 | 0 | 0.00043531 | 0
| 169.3067 | 0.00030227 | 0 | 0.00043526 | 0
| 169.47 | 0.00030051 | 0 | 0.00043273 | 0
| 169.4733 | 0.00030047 | 0 | 0.00043268 | 0
| 169.6367 | 0.00029872 | 0 | 0.00043016 | 0
| 169.64 | 0.00029869 | 0 | 0.00043011 | 0
| 169.8033 | 0.00029695 | 0 | 0.00042761 | 0
| 169.8067 | 0.00029692 | 0 | 0.00042756 | 0
| 169.97 | 0.00029519 | 0 | 0.00042507 | 0
| 169.9733 | 0.00029515 | 0 | 0.00042502 | 0
| 170.1367 | 0.00029344 | 0 | 0.00042255 | 0
| 170.14 | 0.0002934 | 0 | 0.0004225 | 0
| 170.3033 | 0.0002917 | 0 | 0.00042004 | 0
| 170.3067 | 0.00029166 | 0 | 0.00041999 | 0
| 170.47 | 0.00028996 | 0 | 0.00041755 | 0
| 170.4733 | 0.00028993 | 0 | 0.0004175 | 0
| 170.6367 | 0.00028824 | 0 | 0.00041507 | 0
| 170.64 | 0.00028821 | 0 | 0.00041502 | 0
| 170.8033 | 0.00028653 | 0 | 0.00041261 | 0
| 170.8067 | 0.0002865 | 0 | 0.00041256 | 0
| 170.97 | 0.00028483 | 0 | 0.00041016 | 0
| 170.9733 | 0.0002848 | 0 | 0.00041011 | 0
| 171.1367 | 0.00028314 | 0 | 0.00040772 | 0
| 171.14 | 0.00028311 | 0 | 0.00040768 | 0
| 171.3033 | 0.00028146 | 0 | 0.00040531 | 0
| 171.3067 | 0.00028143 | 0 | 0.00040526 | 0
| 171.47 | 0.00027979 | 0 | 0.0004029 | 0
| 171.4733 | 0.00027976 | 0 | 0.00040285 | 0
| 171.6367 | 0.00027813 | 0 | 0.00040051 | 0
| 171.64 | 0.0002781 | 0 | 0.00040046 | 0
| 171.8033 | 0.00027648 | 0 | 0.00039813 | 0
| 171.8067 | 0.00027645 | 0 | 0.00039808 | 0
| 171.97 | 0.00027484 | 0 | 0.00039577 | 0
| 171.9733 | 0.00027481 | 0 | 0.00039572 | 0
| 172.1367 | 0.00027321 | 0 | 0.00039342 | 0
| 172.14 | 0.00027318 | 0 | 0.00039337 | 0
| 172.3033 | 0.00027159 | 0 | 0.00039109 | 0
| 172.3067 | 0.00027155 | 0 | 0.00039104 | 0
| 172.47 | 0.00026998 | 0 | 0.00038876 | 0
| 172.4733 | 0.00026994 | 0 | 0.00038872 | 0
| 172.6367 | 0.00026837 | 0 | 0.00038646 | 0
| 172.64 | 0.00026834 | 0 | 0.00038641 | 0
| 172.8033 | 0.00026678 | 0 | 0.00038416 | 0
| 172.8067 | 0.00026675 | 0 | 0.00038412 | 0
| 172.97 | 0.0002652 | 0 | 0.00038188 | 0
| 172.9733 | 0.00026517 | 0 | 0.00038184 | 0
| 173.1367 | 0.00026362 | 0 | 0.00037962 | 0
| 173.14 | 0.00026359 | 0 | 0.00037957 | 0
| 173.3033 | 0.00026206 | 0 | 0.00037736 | 0
| 173.3067 | 0.00026203 | 0 | 0.00037732 | 0
| 173.47 | 0.0002605 | 0 | 0.00037512 | 0
| 173.6333 | 0.00025899 | 0 | 0.00037294 | 0
| 173.6367 | 0.00025896 | 0 | 0.0003729 | 0
| 173.8 | 0.00025745 | 0 | 0.00037073 | 0
| 173.8033 | 0.00025742 | 0 | 0.00037069 | 0
| 173.9667 | 0.00025592 | 0 | 0.00036853 | 0
| 173.97 | 0.00025589 | 0 | 0.00036849 | 0
| 174.1333 | 0.0002544 | 0 | 0.00036634 | 0
| 174.1367 | 0.00025437 | 0 | 0.0003663 | 0
| 174.3 | 0.00025289 | 0 | 0.00036417 | 0
| 174.3033 | 0.00025286 | 0 | 0.00036412 | 0
| 174.4667 | 0.00025139 | 0 | 0.00036201 | 0
| 174.47 | 0.00025136 | 0 | 0.00036196 | 0
| 174.6333 | 0.0002499 | 0 | 0.00035986 | 0
| 174.6367 | 0.00024987 | 0 | 0.00035982 | 0
| 174.8 | 0.00024842 | 0 | 0.00035772 | 0
| 174.8033 | 0.00024839 | 0 | 0.00035768 | 0
| 174.9667 | 0.00024694 | 0 | 0.0003556 | 0
| 174.97 | 0.00024692 | 0 | 0.00035556 | 0
| 175.1333 | 0.00024548 | 0 | 0.00035349 | 0
| 175.1367 | 0.00024545 | 0 | 0.00035345 | 0
| 175.3 | 0.00024402 | 0 | 0.00035139 | 0
| 175.3033 | 0.00024399 | 0 | 0.00035135 | 0
| 175.4667 | 0.00024257 | 0 | 0.00034931 | 0
| 175.47 | 0.00024255 | 0 | 0.00034926 | 0
| 175.6333 | 0.00024113 | 0 | 0.00034723 | 0
| 175.6367 | 0.00024111 | 0 | 0.00034719 | 0
| 175.8 | 0.0002397 | 0 | 0.00034517 | 0
| 175.8033 | 0.00023967 | 0 | 0.00034513 | 0
| 175.9667 | 0.00023828 | 0 | 0.00034312 | 0
| 175.97 | 0.00023825 | 0 | 0.00034308 | 0
| 176.1333 | 0.00023687 | 0 | 0.00034109 | 0
| 176.1367 | 0.00023684 | 0 | 0.00034105 | 0
| 176.3 | 0.00023546 | 0 | 0.00033906 | 0
| 176.3033 | 0.00023543 | 0 | 0.00033902 | 0
| 176.4667 | 0.00023406 | 0 | 0.00033705 | 0
| 176.47 | 0.00023404 | 0 | 0.00033701 | 0
| 176.6333 | 0.00023267 | 0 | 0.00033505 | 0
| 176.6367 | 0.00023265 | 0 | 0.00033501 | 0
| 176.8 | 0.00023129 | 0 | 0.00033306 | 0
| 176.8033 | 0.00023127 | 0 | 0.00033302 | 0
| 176.9667 | 0.00022992 | 0 | 0.00033109 | 0
| 176.97 | 0.00022989 | 0 | 0.00033105 | 0
| 177.1333 | 0.00022856 | 0 | 0.00032912 | 0
| 177.1367 | 0.00022853 | 0 | 0.00032908 | 0
| 177.3 | 0.0002272 | 0 | 0.00032717 | 0
| 177.3033 | 0.00022717 | 0 | 0.00032713 | 0
| 177.4667 | 0.00022585 | 0 | 0.00032523 | 0
| 177.47 | 0.00022582 | 0 | 0.00032519 | 0
| 177.6333 | 0.00022451 | 0 | 0.0003233 | 0
| 177.6367 | 0.00022448 | 0 | 0.00032326 | 0
| 177.8 | 0.00022318 | 0 | 0.00032138 | 0
| 177.8033 | 0.00022315 | 0 | 0.00032134 | 0
| 177.9667 | 0.00022185 | 0 | 0.00031947 | 0
| 177.97 | 0.00022183 | 0 | 0.00031943 | 0
| 178.1333 | 0.00022054 | 0 | 0.00031757 | 0
| 178.1367 | 0.00022051 | 0 | 0.00031754 | 0
| 178.3 | 0.00021923 | 0 | 0.00031569 | 0
| 178.3033 | 0.0002192 | 0 | 0.00031565 | 0
| 178.4667 | 0.00021793 | 0 | 0.00031382 | 0
| 178.47 | 0.0002179 | 0 | 0.00031378 | 0
| 178.6333 | 0.00021663 | 0 | 0.00031195 | 0
| 178.6367 | 0.00021661 | 0 | 0.00031192 | 0
| 178.8 | 0.00021535 | 0 | 0.0003101 | 0
| 178.8033 | 0.00021532 | 0 | 0.00031007 | 0
| 178.9667 | 0.00021407 | 0 | 0.00030826 | 0
| 178.97 | 0.00021405 | 0 | 0.00030823 | 0
| 179.1333 | 0.0002128 | 0 | 0.00030643 | 0
| 179.1367 | 0.00021277 | 0 | 0.0003064 | 0
| 179.3 | 0.00021154 | 0 | 0.00030461 | 0
| 179.3033 | 0.00021151 | 0 | 0.00030458 | 0
| 179.4667 | 0.00021028 | 0 | 0.00030281 | 0
| 179.47 | 0.00021026 | 0 | 0.00030277 | 0
| 179.6333 | 0.00020903 | 0 | 0.00030101 | 0
| 179.6367 | 0.00020901 | 0 | 0.00030097 | 0
| 179.8 | 0.00020779 | 0 | 0.00029922 | 0
| 179.8033 | 0.00020777 | 0 | 0.00029919 | 0
| 179.9667 | 0.00020656 | 0 | 0.00029745 | 0
| 179.97 | 0.00020654 | 0 | 0.00029741 | 0
| 180.1333 | 0.00020533 | 0 | 0.00029568 | 0
| 180.1367 | 0.00020531 | 0 | 0.00029565 | 0
| 180.3 | 0.00020412 | 0 | 0.00029393 | 0
| 180.3033 | 0.00020409 | 0 | 0.00029389 | 0
| 180.4667 | 0.0002029 | 0 | 0.00029218 | 0
| 180.47 | 0.00020288 | 0 | 0.00029215 | 0
| 180.6333 | 0.0002017 | 0 | 0.00029045 | 0
| 180.6367 | 0.00020168 | 0 | 0.00029041 | 0
| 180.8 | 0.0002005 | 0 | 0.00028872 | 0
| 180.8033 | 0.00020048 | 0 | 0.00028869 | 0
| 180.9667 | 0.00019931 | 0 | 0.00028701 | 0
| 180.97 | 0.00019929 | 0 | 0.00028698 | 0
| 181.1333 | 0.00019813 | 0 | 0.00028531 | 0
| 181.1367 | 0.00019811 | 0 | 0.00028527 | 0
| 181.3 | 0.00019695 | 0 | 0.00028361 | 0
| 181.3033 | 0.00019693 | 0 | 0.00028358 | 0
| 181.4667 | 0.00019579 | 0 | 0.00028193 | 0
| 181.47 | 0.00019576 | 0 | 0.0002819 | 0
| 181.6333 | 0.00019462 | 0 | 0.00028026 | 0
| 181.6367 | 0.0001946 | 0 | 0.00028022 | 0
| 181.8 | 0.00019347 | 0 | 0.00027859 | 0
| 181.8033 | 0.00019345 | 0 | 0.00027856 | 0
| 181.9667 | 0.00019232 | 0 | 0.00027694 | 0
| 181.97 | 0.0001923 | 0 | 0.00027691 | 0
| 182.1333 | 0.00019118 | 0 | 0.0002753 | 0
| 182.1367 | 0.00019116 | 0 | 0.00027527 | 0
| 182.3 | 0.00019004 | 0 | 0.00027366 | 0
| 182.3033 | 0.00019002 | 0 | 0.00027363 | 0
| 182.4667 | 0.00018892 | 0 | 0.00027204 | 0
| 182.47 | 0.00018889 | 0 | 0.00027201 | 0
| 182.6333 | 0.0001878 | 0 | 0.00027043 | 0
| 182.6367 | 0.00018777 | 0 | 0.00027039 | 0
| 182.8 | 0.00018668 | 0 | 0.00026882 | 0
| 182.8033 | 0.00018666 | 0 | 0.00026879 | 0
| 182.9667 | 0.00018557 | 0 | 0.00026723 | 0
| 182.97 | 0.00018555 | 0 | 0.00026719 | 0
| 183.1333 | 0.00018447 | 0 | 0.00026564 | 0
| 183.1367 | 0.00018445 | 0 | 0.00026561 | 0
| 183.3 | 0.00018338 | 0 | 0.00026406 | 0
| 183.3033 | 0.00018336 | 0 | 0.00026403 | 0
| 183.4667 | 0.00018229 | 0 | 0.0002625 | 0
| 183.47 | 0.00018227 | 0 | 0.00026246 | 0
| 183.6333 | 0.00018121 | 0 | 0.00026094 | 0
| 183.6367 | 0.00018119 | 0 | 0.00026091 | 0
| 183.8 | 0.00018013 | 0 | 0.00025939 | 0
| 183.8033 | 0.00018011 | 0 | 0.00025936 | 0
| 183.9667 | 0.00017906 | 0 | 0.00025785 | 0
| 183.97 | 0.00017904 | 0 | 0.00025782 | 0
| 184.1333 | 0.000178 | 0 | 0.00025632 | 0
| 184.1367 | 0.00017798 | 0 | 0.00025629 | 0
| 184.3 | 0.00017694 | 0 | 0.0002548 | 0
| 184.3033 | 0.00017692 | 0 | 0.00025477 | 0
| 184.4667 | 0.00017589 | 0 | 0.00025329 | 0
| 184.47 | 0.00017587 | 0 | 0.00025326 | 0
| 184.6333 | 0.00017485 | 0 | 0.00025178 | 0
| 184.6367 | 0.00017483 | 0 | 0.00025175 | 0
| 184.8 | 0.00017381 | 0 | 0.00025029 | 0
| 184.8033 | 0.00017379 | 0 | 0.00025026 | 0
| 184.9667 | 0.00017278 | 0 | 0.0002488 | 0
| 184.97 | 0.00017276 | 0 | 0.00024877 | 0
| 185.1333 | 0.00017175 | 0 | 0.00024733 | 0
| 185.1367 | 0.00017173 | 0 | 0.0002473 | 0
| 185.3 | 0.00017074 | 0 | 0.00024586 | 0
| 185.3033 | 0.00017072 | 0 | 0.00024583 | 0
| 185.4667 | 0.00016972 | 0 | 0.0002444 | 0
| 185.47 | 0.0001697 | 0 | 0.00024437 | 0
| 185.6333 | 0.00016872 | 0 | 0.00024295 | 0
| 185.6367 | 0.00016869 | 0 | 0.00024292 | 0
| 185.8 | 0.00016771 | 0 | 0.00024151 | 0
| 185.8033 | 0.00016769 | 0 | 0.00024148 | 0
| 185.9667 | 0.00016672 | 0 | 0.00024007 | 0
| 185.97 | 0.0001667 | 0 | 0.00024005 | 0
| 186.1333 | 0.00016573 | 0 | 0.00023865 | 0
| 186.1367 | 0.00016571 | 0 | 0.00023862 | 0
| 186.3 | 0.00016475 | 0 | 0.00023723 | 0
| 186.3033 | 0.00016473 | 0 | 0.00023721 | 0
| 186.4667 | 0.00016377 | 0 | 0.00023583 | 0
| 186.47 | 0.00016375 | 0 | 0.0002358 | 0
| 186.6333 | 0.0001628 | 0 | 0.00023443 | 0
| 186.6367 | 0.00016278 | 0 | 0.0002344 | 0
| 186.8 | 0.00016183 | 0 | 0.00023303 | 0
| 186.8033 | 0.00016181 | 0 | 0.00023301 | 0
| 186.9667 | 0.00016087 | 0 | 0.00023165 | 0
| 186.97 | 0.00016085 | 0 | 0.00023162 | 0
| 187.1333 | 0.00015991 | 0 | 0.00023028 | 0
| 187.1367 | 0.0001599 | 0 | 0.00023025 | 0
| 187.3 | 0.00015897 | 0 | 0.00022891 | 0
| 187.3033 | 0.00015895 | 0 | 0.00022888 | 0
| 187.4667 | 0.00015802 | 0 | 0.00022755 | 0
| 187.47 | 0.000158 | 0 | 0.00022752 | 0
| 187.6333 | 0.00015708 | 0 | 0.0002262 | 0
| 187.6367 | 0.00015707 | 0 | 0.00022617 | 0
| 187.8 | 0.00015615 | 0 | 0.00022486 | 0
| 187.8033 | 0.00015613 | 0 | 0.00022483 | 0
| 187.9667 | 0.00015523 | 0 | 0.00022352 | 0
| 187.97 | 0.00015521 | 0 | 0.0002235 | 0
| 188.1333 | 0.0001543 | 0 | 0.0002222 | 0
| 188.1367 | 0.00015429 | 0 | 0.00022217 | 0
| 188.3 | 0.00015339 | 0 | 0.00022088 | 0
| 188.3033 | 0.00015337 | 0 | 0.00022085 | 0
| 188.4667 | 0.00015248 | 0 | 0.00021957 | 0
| 188.47 | 0.00015246 | 0 | 0.00021954 | 0
| 188.6333 | 0.00015157 | 0 | 0.00021827 | 0
| 188.6367 | 0.00015156 | 0 | 0.00021824 | 0
| 188.8 | 0.00015067 | 0 | 0.00021697 | 0
| 188.8033 | 0.00015066 | 0 | 0.00021694 | 0
| 188.9667 | 0.00014978 | 0 | 0.00021568 | 0
| 188.97 | 0.00014976 | 0 | 0.00021566 | 0
| 189.1333 | 0.00014889 | 0 | 0.0002144 | 0
| 189.1367 | 0.00014887 | 0 | 0.00021438 | 0
| 189.3 | 0.00014801 | 0 | 0.00021313 | 0
| 189.3033 | 0.00014799 | 0 | 0.0002131 | 0
| 189.4667 | 0.00014713 | 0 | 0.00021187 | 0
| 189.47 | 0.00014711 | 0 | 0.00021184 | 0
| 189.6333 | 0.00014626 | 0 | 0.00021061 | 0
| 189.6367 | 0.00014624 | 0 | 0.00021058 | 0
| 189.8 | 0.00014539 | 0 | 0.00020936 | 0
| 189.8033 | 0.00014537 | 0 | 0.00020933 | 0
| 189.9667 | 0.00014452 | 0 | 0.00020812 | 0
| 189.97 | 0.00014451 | 0 | 0.00020809 | 0
| 190.1333 | 0.00014367 | 0 | 0.00020688 | 0
| 190.1367 | 0.00014365 | 0 | 0.00020686 | 0
| 190.3 | 0.00014281 | 0 | 0.00020565 | 0
| 190.3033 | 0.0001428 | 0 | 0.00020563 | 0
| 190.4667 | 0.00014197 | 0 | 0.00020443 | 0
| 190.47 | 0.00014195 | 0 | 0.00020441 | 0
| 190.6333 | 0.00014112 | 0 | 0.00020322 | 0
| 190.6367 | 0.00014111 | 0 | 0.00020319 | 0
| 190.8 | 0.00014029 | 0 | 0.00020201 | 0
| 190.8033 | 0.00014027 | 0 | 0.00020199 | 0
| 190.9667 | 0.00013945 | 0 | 0.00020081 | 0
| 190.97 | 0.00013944 | 0 | 0.00020079 | 0
| 191.1333 | 0.00013863 | 0 | 0.00019962 | 0
| 191.1367 | 0.00013861 | 0 | 0.0001996 | 0
| 191.3 | 0.0001378 | 0 | 0.00019844 | 0
| 191.3033 | 0.00013779 | 0 | 0.00019841 | 0
| 191.4667 | 0.00013699 | 0 | 0.00019726 | 0
| 191.47 | 0.00013697 | 0 | 0.00019724 | 0
| 191.6333 | 0.00013617 | 0 | 0.00019609 | 0
| 191.6367 | 0.00013616 | 0 | 0.00019607 | 0
| 191.8 | 0.00013536 | 0 | 0.00019493 | 0
| 191.8033 | 0.00013535 | 0 | 0.0001949 | 0
| 191.9667 | 0.00013456 | 0 | 0.00019377 | 0
| 191.97 | 0.00013455 | 0 | 0.00019375 | 0
| 192.1333 | 0.00013376 | 0 | 0.00019262 | 0
| 192.1367 | 0.00013375 | 0 | 0.0001926 | 0
| 192.3 | 0.00013297 | 0 | 0.00019148 | 0
| 192.3033 | 0.00013295 | 0 | 0.00019145 | 0
| 192.4667 | 0.00013218 | 0 | 0.00019034 | 0
| 192.47 | 0.00013216 | 0 | 0.00019032 | 0
| 192.6333 | 0.0001314 | 0 | 0.00018921 | 0
| 192.6367 | 0.00013138 | 0 | 0.00018919 | 0
| 192.8 | 0.00013062 | 0 | 0.00018809 | 0
| 192.8033 | 0.0001306 | 0 | 0.00018806 | 0
| 192.9667 | 0.00012984 | 0 | 0.00018697 | 0
| 192.97 | 0.00012982 | 0 | 0.00018695 | 0
| 193.1333 | 0.00012907 | 0 | 0.00018586 | 0
| 193.1367 | 0.00012905 | 0 | 0.00018584 | 0
| 193.3 | 0.0001283 | 0 | 0.00018476 | 0
| 193.3033 | 0.00012829 | 0 | 0.00018474 | 0
| 193.4667 | 0.00012754 | 0 | 0.00018366 | 0
| 193.47 | 0.00012753 | 0 | 0.00018364 | 0
| 193.6333 | 0.00012679 | 0 | 0.00018257 | 0
| 193.6367 | 0.00012677 | 0 | 0.00018255 | 0
| 193.8 | 0.00012603 | 0 | 0.00018149 | 0
| 193.8033 | 0.00012602 | 0 | 0.00018147 | 0
| 193.9667 | 0.00012529 | 0 | 0.00018041 | 0
| 193.97 | 0.00012527 | 0 | 0.00018039 | 0
| 194.1333 | 0.00012454 | 0 | 0.00017934 | 0
| 194.1367 | 0.00012453 | 0 | 0.00017932 | 0
| 194.3 | 0.0001238 | 0 | 0.00017828 | 0
| 194.3033 | 0.00012379 | 0 | 0.00017825 | 0
| 194.4667 | 0.00012307 | 0 | 0.00017722 | 0
| 194.47 | 0.00012305 | 0 | 0.0001772 | 0
| 194.6333 | 0.00012234 | 0 | 0.00017617 | 0
| 194.6367 | 0.00012232 | 0 | 0.00017614 | 0
| 194.8 | 0.00012161 | 0 | 0.00017512 | 0
| 194.8033 | 0.0001216 | 0 | 0.0001751 | 0
| 194.9667 | 0.00012089 | 0 | 0.00017408 | 0
| 194.97 | 0.00012088 | 0 | 0.00017406 | 0
| 195.1333 | 0.00012017 | 0 | 0.00017305 | 0
| 195.1367 | 0.00012016 | 0 | 0.00017303 | 0
| 195.3 | 0.00011946 | 0 | 0.00017202 | 0
| 195.3033 | 0.00011944 | 0 | 0.000172 | 0
| 195.4667 | 0.00011875 | 0 | 0.000171 | 0
| 195.47 | 0.00011874 | 0 | 0.00017098 | 0
| 195.6333 | 0.00011805 | 0 | 0.00016999 | 0
| 195.6367 | 0.00011803 | 0 | 0.00016996 | 0
| 195.8 | 0.00011734 | 0 | 0.00016898 | 0
| 195.8033 | 0.00011733 | 0 | 0.00016896 | 0
| 195.9667 | 0.00011665 | 0 | 0.00016797 | 0
| 195.97 | 0.00011663 | 0 | 0.00016795 | 0
| 196.1333 | 0.00011596 | 0 | 0.00016698 | 0
| 196.1367 | 0.00011594 | 0 | 0.00016696 | 0
| 196.3 | 0.00011527 | 0 | 0.00016599 | 0
| 196.3033 | 0.00011525 | 0 | 0.00016597 | 0
| 196.4667 | 0.00011458 | 0 | 0.000165 | 0
| 196.47 | 0.00011457 | 0 | 0.00016498 | 0
| 196.6333 | 0.0001139 | 0 | 0.00016402 | 0
| 196.6367 | 0.00011389 | 0 | 0.000164 | 0
| 196.8 | 0.00011323 | 0 | 0.00016305 | 0
| 196.8033 | 0.00011321 | 0 | 0.00016303 | 0
| 196.9667 | 0.00011256 | 0 | 0.00016208 | 0
| 196.97 | 0.00011254 | 0 | 0.00016206 | 0
| 197.1333 | 0.00011189 | 0 | 0.00016112 | 0
| 197.1367 | 0.00011187 | 0 | 0.0001611 | 0
| 197.3 | 0.00011122 | 0 | 0.00016016 | 0
| 197.3033 | 0.00011121 | 0 | 0.00016014 | 0
| 197.4667 | 0.00011056 | 0 | 0.00015921 | 0
| 197.47 | 0.00011055 | 0 | 0.00015919 | 0
| 197.6333 | 0.00010991 | 0 | 0.00015827 | 0
| 197.6367 | 0.00010989 | 0 | 0.00015825 | 0
| 197.8 | 0.00010926 | 0 | 0.00015733 | 0
| 197.8033 | 0.00010924 | 0 | 0.00015731 | 0
| 197.9667 | 0.00010861 | 0 | 0.00015639 | 0
| 197.97 | 0.00010859 | 0 | 0.00015638 | 0
| 198.1333 | 0.00010796 | 0 | 0.00015547 | 0
| 198.1367 | 0.00010795 | 0 | 0.00015545 | 0
| 198.3 | 0.00010732 | 0 | 0.00015454 | 0
| 198.3033 | 0.00010731 | 0 | 0.00015452 | 0
| 198.4667 | 0.00010668 | 0 | 0.00015363 | 0
| 198.47 | 0.00010667 | 0 | 0.00015361 | 0
| 198.6333 | 0.00010605 | 0 | 0.00015271 | 0
| 198.6367 | 0.00010604 | 0 | 0.0001527 | 0
| 198.8 | 0.00010542 | 0 | 0.00015181 | 0
| 198.8033 | 0.00010541 | 0 | 0.00015179 | 0
| 198.9667 | 0.0001048 | 0 | 0.00015091 | 0
| 198.97 | 0.00010478 | 0 | 0.00015089 | 0
| 199.1333 | 0.00010417 | 0 | 0.00015001 | 0
| 199.1367 | 0.00010416 | 0 | 0.00014999 | 0
| 199.3 | 0.00010356 | 0 | 0.00014912 | 0
| 199.3033 | 0.00010354 | 0 | 0.0001491 | 0
| 199.4667 | 0.00010294 | 0 | 0.00014824 | 0
| 199.47 | 0.00010293 | 0 | 0.00014822 | 0
| 199.6333 | 0.00010233 | 0 | 0.00014736 | 0
| 199.6367 | 0.00010232 | 0 | 0.00014734 | 0
| 199.8 | 0.00010172 | 0 | 0.00014648 | 0
| 199.8033 | 0.00010171 | 0 | 0.00014646 | 0
| 199.9667 | 0.00010112 | 0 | 0.00014561 | 0
| 199.97 | 0.00010111 | 0 | 0.0001456 | 0
| 200 | 0.000101 | 0 | 0.00014544 | 0

## results
Ratios
Motor max speed [rad/s] | 209.43 | 50 | 23.87%
Motor effective speed [rad/s] | 104.72 | 31.0926 | 29.69% | [5 empty] | Without safety margin |  | Without safety margin
Motor max torque [N·m] | 71.7 | 10.5024 | 14.65% | 6.495% | 6.572% | 7.794% | 7.886% |  | Without motor | With motor | Without motor | With motor
Motor effective torque [N·m] | 28.7 | 7.27 | 25.33% | 14.68% | 14.71% | 17.62% | 17.65% | Max Speed | 1.875
Motor inertia capability | 10 |  | 8.252 | 8.252 | 9.252 | 9.9024 | 11.1024 | Effective speed | 1.3976
[8 empty] | Max torque | 4.6568 | 4.7121 | 5.5881 | 5.6545
[8 empty] | Effective torque | 4.2133 | 4.2208 | 5.056 | 5.0649
[8 empty] | Inertia | 0.0406 | 0.04552 | 0.04872 | 0.054624
[8 empty] | Motor Inertia | 0.00492

## Full1
Assume a thermal constant of 40 s. Also consider: ke= 0.54 V·s/rad, R= 0.88 Ω and L= 9.2 mH and number of poles 10.