## profile
|  |  | profile kinematics |  |  | Profile dynamics
speed is our input but for simplicity we plot acceleration first by hand and then deduce everything else
input | index | time | acceleration [rad/s2] | speed[rad/s] | position [rads] | torque [N/m] | Power
| 0 | 0 | 18 | 0 | 0 | 1 | 0
| 1 | 0.0033333 | 18 | 0.06 | 0.0003 | 1 | 0.06
| 2 | 0.0066667 | 18 | 0.12 | 0.0008 | 1 | 0.12
| 3 | 0.01 | 18 | 0.18 | 0.0015 | 1 | 0.18
| 4 | 0.013333 | 18 | 0.24 | 0.0024 | 1 | 0.24
| 5 | 0.016667 | 18 | 0.3 | 0.0035 | 1 | 0.3
| 6 | 0.02 | 18 | 0.36 | 0.0048 | 1 | 0.36
| 7 | 0.023333 | 18 | 0.42 | 0.0063 | 1 | 0.42
| 8 | 0.026667 | 18 | 0.48 | 0.008 | 1 | 0.48
| 9 | 0.03 | 18 | 0.54 | 0.0099 | 1 | 0.54
| 10 | 0.033333 | 18 | 0.6 | 0.012 | 1 | 0.6
| 11 | 0.036667 | 18 | 0.66 | 0.0143 | 1 | 0.66
| 12 | 0.04 | 18 | 0.72 | 0.0168 | 1 | 0.72
resolution [points] | 13 | 0.043333 | 18 | 0.78 | 0.0195 | 1 | 0.78
150 | 14 | 0.046667 | 18 | 0.84 | 0.0224 | 1 | 0.84
max profile time [s] | 15 | 0.05 | 18 | 0.9 | 0.0255 | 1 | 0.9
0.5 | 16 | 0.053333 | 18 | 0.96 | 0.0288 | 1 | 0.96
resolutn in time [s] | 17 | 0.056667 | 18 | 1.02 | 0.0323 | 1 | 1.02
0.0033333 | 18 | 0.06 | 18 | 1.08 | 0.036 | 1 | 1.08
| 19 | 0.063333 | 18 | 1.14 | 0.0399 | 1 | 1.14
| 20 | 0.066667 | 18 | 1.2 | 0.044 | 1 | 1.2
| 21 | 0.07 | 18 | 1.26 | 0.0483 | 1 | 1.26
| 22 | 0.073333 | 18 | 1.32 | 0.0528 | 1 | 1.32
| 23 | 0.076667 | 18 | 1.38 | 0.0575 | 1 | 1.38
position total increment [rad] | 24 | 0.08 | 18 | 1.44 | 0.0624 | 1 | 1.44
1 | 25 | 0.083333 | 18 | 1.5 | 0.0675 | 1 | 1.5
speed max [rad/s] | 26 | 0.086667 | 18 | 1.56 | 0.0728 | 1 | 1.56
3 | 27 | 0.09 | 18 | 1.62 | 0.0783 | 1 | 1.62
acceleration max [rad/s2] | 28 | 0.093333 | 18 | 1.68 | 0.084 | 1 | 1.68
18 | 29 | 0.096667 | 18 | 1.74 | 0.0899 | 1 | 1.74
| 30 | 0.1 | 18 | 1.8 | 0.096 | 1 | 1.8
| 31 | 0.10333 | 18 | 1.86 | 0.1023 | 1 | 1.86
| 32 | 0.10667 | 18 | 1.92 | 0.1088 | 1 | 1.92
| 33 | 0.11 | 18 | 1.98 | 0.1155 | 1 | 1.98
| 34 | 0.11333 | 18 | 2.04 | 0.1224 | 1 | 2.04
| 35 | 0.11667 | 18 | 2.1 | 0.1295 | 1 | 2.1
| 36 | 0.12 | 18 | 2.16 | 0.1368 | 1 | 2.16
| 37 | 0.12333 | 18 | 2.22 | 0.1443 | 1 | 2.22
| 38 | 0.12667 | 18 | 2.28 | 0.152 | 1 | 2.28
| 39 | 0.13 | 18 | 2.34 | 0.1599 | 1 | 2.34
| 40 | 0.13333 | 18 | 2.4 | 0.168 | 1 | 2.4
| 41 | 0.13667 | 18 | 2.46 | 0.1763 | 1 | 2.46
| 42 | 0.14 | 18 | 2.52 | 0.1848 | 1 | 2.52
| 43 | 0.14333 | 18 | 2.58 | 0.1935 | 1 | 2.58
| 44 | 0.14667 | 18 | 2.64 | 0.2024 | 1 | 2.64
| 45 | 0.15 | 18 | 2.7 | 0.2115 | 1 | 2.7
| 46 | 0.15333 | 18 | 2.76 | 0.2208 | 1 | 2.76
| 47 | 0.15667 | 18 | 2.82 | 0.2303 | 1 | 2.82
| 48 | 0.16 | 18 | 2.88 | 0.24 | 1 | 2.88
| 49 | 0.16333 | 18 | 2.94 | 0.2499 | 1 | 2.94
| 50 | 0.16667 | 18 | 3 | 0.26 | 1 | 3
| 51 | 0.17 | 0 | 3 | 0.27 | 1 | 3
| 52 | 0.17333 | 0 | 3 | 0.28 | 1 | 3
| 53 | 0.17667 | 0 | 3 | 0.29 | 1 | 3
| 54 | 0.18 | 0 | 3 | 0.3 | 1 | 3
| 55 | 0.18333 | 0 | 3 | 0.31 | 1 | 3
| 56 | 0.18667 | 0 | 3 | 0.32 | 1 | 3
| 57 | 0.19 | 0 | 3 | 0.33 | 1 | 3
| 58 | 0.19333 | 0 | 3 | 0.34 | 1 | 3
| 59 | 0.19667 | 0 | 3 | 0.35 | 1 | 3
| 60 | 0.2 | 0 | 3 | 0.36 | 1 | 3
| 61 | 0.20333 | 0 | 3 | 0.37 | 1 | 3
| 62 | 0.20667 | 0 | 3 | 0.38 | 1 | 3
| 63 | 0.21 | 0 | 3 | 0.39 | 1 | 3
| 64 | 0.21333 | 0 | 3 | 0.4 | 1 | 3
| 65 | 0.21667 | 0 | 3 | 0.41 | 1 | 3
| 66 | 0.22 | 0 | 3 | 0.42 | 1 | 3
| 67 | 0.22333 | 0 | 3 | 0.43 | 1 | 3
| 68 | 0.22667 | 0 | 3 | 0.44 | 1 | 3
| 69 | 0.23 | 0 | 3 | 0.45 | 1 | 3
| 70 | 0.23333 | 0 | 3 | 0.46 | 1 | 3
| 71 | 0.23667 | 0 | 3 | 0.47 | 1 | 3
| 72 | 0.24 | 0 | 3 | 0.48 | 1 | 3
| 73 | 0.24333 | 0 | 3 | 0.49 | 1 | 3
| 74 | 0.24667 | 0 | 3 | 0.5 | 1 | 3
| 75 | 0.25 | 0 | 3 | 0.51 | 1 | 3
| 76 | 0.25333 | 0 | 3 | 0.52 | 1 | 3
| 77 | 0.25667 | 0 | 3 | 0.53 | 1 | 3
| 78 | 0.26 | 0 | 3 | 0.54 | 1 | 3
| 79 | 0.26333 | 0 | 3 | 0.55 | 1 | 3
| 80 | 0.26667 | 0 | 3 | 0.56 | 1 | 3
| 81 | 0.27 | 0 | 3 | 0.57 | 1 | 3
| 82 | 0.27333 | 0 | 3 | 0.58 | 1 | 3
| 83 | 0.27667 | 0 | 3 | 0.59 | 1 | 3
| 84 | 0.28 | 0 | 3 | 0.6 | 1 | 3
| 85 | 0.28333 | 0 | 3 | 0.61 | 1 | 3
| 86 | 0.28667 | 0 | 3 | 0.62 | 1 | 3
| 87 | 0.29 | 0 | 3 | 0.63 | 1 | 3
| 88 | 0.29333 | 0 | 3 | 0.64 | 1 | 3
| 89 | 0.29667 | 0 | 3 | 0.65 | 1 | 3
| 90 | 0.3 | 0 | 3 | 0.66 | 1 | 3
| 91 | 0.30333 | 0 | 3 | 0.67 | 1 | 3
| 92 | 0.30667 | 0 | 3 | 0.68 | 1 | 3
| 93 | 0.31 | 0 | 3 | 0.69 | 1 | 3
| 94 | 0.31333 | 0 | 3 | 0.7 | 1 | 3
| 95 | 0.31667 | 0 | 3 | 0.71 | 1 | 3
| 96 | 0.32 | 0 | 3 | 0.72 | 1 | 3
| 97 | 0.32333 | 0 | 3 | 0.73 | 1 | 3
| 98 | 0.32667 | 0 | 3 | 0.74 | 1 | 3
| 99 | 0.33 | 0 | 3 | 0.75 | 1 | 3
| 100 | 0.33333 | 0 | 3 | 0.76 | 1 | 3
| 101 | 0.33667 | 0 | 3 | 0.77 | 1 | 3
| 102 | 0.34 | -18 | 2.94 | 0.7797 | 1 | 2.94
| 103 | 0.34333 | -18 | 2.88 | 0.7892 | 1 | 2.88
| 104 | 0.34667 | -18 | 2.82 | 0.7985 | 1 | 2.82
| 105 | 0.35 | -18 | 2.76 | 0.8076 | 1 | 2.76
| 106 | 0.35333 | -18 | 2.7 | 0.8165 | 1 | 2.7
| 107 | 0.35667 | -18 | 2.64 | 0.8252 | 1 | 2.64
| 108 | 0.36 | -18 | 2.58 | 0.8337 | 1 | 2.58
| 109 | 0.36333 | -18 | 2.52 | 0.842 | 1 | 2.52
| 110 | 0.36667 | -18 | 2.46 | 0.8501 | 1 | 2.46
| 111 | 0.37 | -18 | 2.4 | 0.858 | 1 | 2.4
| 112 | 0.37333 | -18 | 2.34 | 0.8657 | 1 | 2.34
| 113 | 0.37667 | -18 | 2.28 | 0.8732 | 1 | 2.28
| 114 | 0.38 | -18 | 2.22 | 0.8805 | 1 | 2.22
| 115 | 0.38333 | -18 | 2.16 | 0.8876 | 1 | 2.16
| 116 | 0.38667 | -18 | 2.1 | 0.8945 | 1 | 2.1
| 117 | 0.39 | -18 | 2.04 | 0.9012 | 1 | 2.04
| 118 | 0.39333 | -18 | 1.98 | 0.9077 | 1 | 1.98
| 119 | 0.39667 | -18 | 1.92 | 0.914 | 1 | 1.92
| 120 | 0.4 | -18 | 1.86 | 0.9201 | 1 | 1.86
| 121 | 0.40333 | -18 | 1.8 | 0.926 | 1 | 1.8
| 122 | 0.40667 | -18 | 1.74 | 0.9317 | 1 | 1.74
| 123 | 0.41 | -18 | 1.68 | 0.9372 | 1 | 1.68
| 124 | 0.41333 | -18 | 1.62 | 0.9425 | 1 | 1.62
| 125 | 0.41667 | -18 | 1.56 | 0.9476 | 1 | 1.56
| 126 | 0.42 | -18 | 1.5 | 0.9525 | 1 | 1.5
| 127 | 0.42333 | -18 | 1.44 | 0.9572 | 1 | 1.44
| 128 | 0.42667 | -18 | 1.38 | 0.9617 | 1 | 1.38
| 129 | 0.43 | -18 | 1.32 | 0.966 | 1 | 1.32
| 130 | 0.43333 | -18 | 1.26 | 0.9701 | 1 | 1.26
| 131 | 0.43667 | -18 | 1.2 | 0.974 | 1 | 1.2
| 132 | 0.44 | -18 | 1.14 | 0.9777 | 1 | 1.14
| 133 | 0.44333 | -18 | 1.08 | 0.9812 | 1 | 1.08
| 134 | 0.44667 | -18 | 1.02 | 0.9845 | 1 | 1.02
| 135 | 0.45 | -18 | 0.96 | 0.9876 | 1 | 0.96
| 136 | 0.45333 | -18 | 0.9 | 0.9905 | 1 | 0.9
| 137 | 0.45667 | -18 | 0.84 | 0.9932 | 1 | 0.84
| 138 | 0.46 | -18 | 0.78 | 0.9957 | 1 | 0.78
| 139 | 0.46333 | -18 | 0.72 | 0.998 | 1 | 0.72
| 140 | 0.46667 | -18 | 0.66 | 1.0001 | 1 | 0.66
| 141 | 0.47 | -18 | 0.6 | 1.002 | 1 | 0.6
| 142 | 0.47333 | -18 | 0.54 | 1.0037 | 1 | 0.54
| 143 | 0.47667 | -18 | 0.48 | 1.0052 | 1 | 0.48
| 144 | 0.48 | -18 | 0.42 | 1.0065 | 1 | 0.42
| 145 | 0.48333 | -18 | 0.36 | 1.0076 | 1 | 0.36
| 146 | 0.48667 | -18 | 0.3 | 1.0085 | 1 | 0.3
| 147 | 0.49 | -18 | 0.24 | 1.0092 | 1 | 0.24
| 148 | 0.49333 | -18 | 0.18 | 1.0097 | 1 | 0.18
| 149 | 0.49667 | -18 | 0.12 | 1.01 | 1 | 0.12
| 150 | 0.5 | -18 | 0.06 | 1.0101 | 1 | 0.06

## cylinder load
|  |  | KINEMATICS | [5 empty] | Dinamics
|  |  | OUTPUT |  |  | INPUT |  |  | OUTPUT |  | INPUT
| index | time | acceleration [rad/s2] | speed[rad/s] | position [rads] | acceleration [rad/s2] | speed[rad/s] | position [rads] | torque [N/m] | Power | torque [N/m] | Power
| 0 | 0 | 18 | 0 | 0 | 18 | 0 | 0 | 1 | 0 | 2.18 | 0
J inertia[km/m2] | 1 | 0.0033333 | 18 | 0.06 | 0.0003 | 18 | 0.06 | 0.0003 | 1 | 0.06 | 2.18 | 0.1308
0.01 | 2 | 0.0066667 | 18 | 0.12 | 0.0008 | 18 | 0.12 | 0.0008 | 1 | 0.12 | 2.18 | 0.2616
| 3 | 0.01 | 18 | 0.18 | 0.0015 | 18 | 0.18 | 0.0015 | 1 | 0.18 | 2.18 | 0.3924
Kp | 4 | 0.013333 | 18 | 0.24 | 0.0024 | 18 | 0.24 | 0.0024 | 1 | 0.24 | 2.18 | 0.5232
1 | 5 | 0.016667 | 18 | 0.3 | 0.0035 | 18 | 0.3 | 0.0035 | 1 | 0.3 | 2.18 | 0.654
Friction[Nm] | 6 | 0.02 | 18 | 0.36 | 0.0048 | 18 | 0.36 | 0.0048 | 1 | 0.36 | 2.18 | 0.7848
1 | 7 | 0.023333 | 18 | 0.42 | 0.0063 | 18 | 0.42 | 0.0063 | 1 | 0.42 | 2.18 | 0.9156
efficiencia | 8 | 0.026667 | 18 | 0.48 | 0.008 | 18 | 0.48 | 0.008 | 1 | 0.48 | 2.18 | 1.0464
100 | 9 | 0.03 | 18 | 0.54 | 0.0099 | 18 | 0.54 | 0.0099 | 1 | 0.54 | 2.18 | 1.1772
| 10 | 0.033333 | 18 | 0.6 | 0.012 | 18 | 0.6 | 0.012 | 1 | 0.6 | 2.18 | 1.308
| 11 | 0.036667 | 18 | 0.66 | 0.0143 | 18 | 0.66 | 0.0143 | 1 | 0.66 | 2.18 | 1.4388
| 12 | 0.04 | 18 | 0.72 | 0.0168 | 18 | 0.72 | 0.0168 | 1 | 0.72 | 2.18 | 1.5696
| 13 | 0.043333 | 18 | 0.78 | 0.0195 | 18 | 0.78 | 0.0195 | 1 | 0.78 | 2.18 | 1.7004
| 14 | 0.046667 | 18 | 0.84 | 0.0224 | 18 | 0.84 | 0.0224 | 1 | 0.84 | 2.18 | 1.8312
| 15 | 0.05 | 18 | 0.9 | 0.0255 | 18 | 0.9 | 0.0255 | 1 | 0.9 | 2.18 | 1.962
| 16 | 0.053333 | 18 | 0.96 | 0.0288 | 18 | 0.96 | 0.0288 | 1 | 0.96 | 2.18 | 2.0928
| 17 | 0.056667 | 18 | 1.02 | 0.0323 | 18 | 1.02 | 0.0323 | 1 | 1.02 | 2.18 | 2.2236
| 18 | 0.06 | 18 | 1.08 | 0.036 | 18 | 1.08 | 0.036 | 1 | 1.08 | 2.18 | 2.3544
| 19 | 0.063333 | 18 | 1.14 | 0.0399 | 18 | 1.14 | 0.0399 | 1 | 1.14 | 2.18 | 2.4852
| 20 | 0.066667 | 18 | 1.2 | 0.044 | 18 | 1.2 | 0.044 | 1 | 1.2 | 2.18 | 2.616
| 21 | 0.07 | 18 | 1.26 | 0.0483 | 18 | 1.26 | 0.0483 | 1 | 1.26 | 2.18 | 2.7468
| 22 | 0.073333 | 18 | 1.32 | 0.0528 | 18 | 1.32 | 0.0528 | 1 | 1.32 | 2.18 | 2.8776
| 23 | 0.076667 | 18 | 1.38 | 0.0575 | 18 | 1.38 | 0.0575 | 1 | 1.38 | 2.18 | 3.0084
| 24 | 0.08 | 18 | 1.44 | 0.0624 | 18 | 1.44 | 0.0624 | 1 | 1.44 | 2.18 | 3.1392
| 25 | 0.083333 | 18 | 1.5 | 0.0675 | 18 | 1.5 | 0.0675 | 1 | 1.5 | 2.18 | 3.27
| 26 | 0.086667 | 18 | 1.56 | 0.0728 | 18 | 1.56 | 0.0728 | 1 | 1.56 | 2.18 | 3.4008
| 27 | 0.09 | 18 | 1.62 | 0.0783 | 18 | 1.62 | 0.0783 | 1 | 1.62 | 2.18 | 3.5316
| 28 | 0.093333 | 18 | 1.68 | 0.084 | 18 | 1.68 | 0.084 | 1 | 1.68 | 2.18 | 3.6624
| 29 | 0.096667 | 18 | 1.74 | 0.0899 | 18 | 1.74 | 0.0899 | 1 | 1.74 | 2.18 | 3.7932
| 30 | 0.1 | 18 | 1.8 | 0.096 | 18 | 1.8 | 0.096 | 1 | 1.8 | 2.18 | 3.924
| 31 | 0.10333 | 18 | 1.86 | 0.1023 | 18 | 1.86 | 0.1023 | 1 | 1.86 | 2.18 | 4.0548
| 32 | 0.10667 | 18 | 1.92 | 0.1088 | 18 | 1.92 | 0.1088 | 1 | 1.92 | 2.18 | 4.1856
| 33 | 0.11 | 18 | 1.98 | 0.1155 | 18 | 1.98 | 0.1155 | 1 | 1.98 | 2.18 | 4.3164
| 34 | 0.11333 | 18 | 2.04 | 0.1224 | 18 | 2.04 | 0.1224 | 1 | 2.04 | 2.18 | 4.4472
| 35 | 0.11667 | 18 | 2.1 | 0.1295 | 18 | 2.1 | 0.1295 | 1 | 2.1 | 2.18 | 4.578
| 36 | 0.12 | 18 | 2.16 | 0.1368 | 18 | 2.16 | 0.1368 | 1 | 2.16 | 2.18 | 4.7088
| 37 | 0.12333 | 18 | 2.22 | 0.1443 | 18 | 2.22 | 0.1443 | 1 | 2.22 | 2.18 | 4.8396
| 38 | 0.12667 | 18 | 2.28 | 0.152 | 18 | 2.28 | 0.152 | 1 | 2.28 | 2.18 | 4.9704
| 39 | 0.13 | 18 | 2.34 | 0.1599 | 18 | 2.34 | 0.1599 | 1 | 2.34 | 2.18 | 5.1012
| 40 | 0.13333 | 18 | 2.4 | 0.168 | 18 | 2.4 | 0.168 | 1 | 2.4 | 2.18 | 5.232
| 41 | 0.13667 | 18 | 2.46 | 0.1763 | 18 | 2.46 | 0.1763 | 1 | 2.46 | 2.18 | 5.3628
| 42 | 0.14 | 18 | 2.52 | 0.1848 | 18 | 2.52 | 0.1848 | 1 | 2.52 | 2.18 | 5.4936
| 43 | 0.14333 | 18 | 2.58 | 0.1935 | 18 | 2.58 | 0.1935 | 1 | 2.58 | 2.18 | 5.6244
| 44 | 0.14667 | 18 | 2.64 | 0.2024 | 18 | 2.64 | 0.2024 | 1 | 2.64 | 2.18 | 5.7552
| 45 | 0.15 | 18 | 2.7 | 0.2115 | 18 | 2.7 | 0.2115 | 1 | 2.7 | 2.18 | 5.886
| 46 | 0.15333 | 18 | 2.76 | 0.2208 | 18 | 2.76 | 0.2208 | 1 | 2.76 | 2.18 | 6.0168
| 47 | 0.15667 | 18 | 2.82 | 0.2303 | 18 | 2.82 | 0.2303 | 1 | 2.82 | 2.18 | 6.1476
| 48 | 0.16 | 18 | 2.88 | 0.24 | 18 | 2.88 | 0.24 | 1 | 2.88 | 2.18 | 6.2784
| 49 | 0.16333 | 18 | 2.94 | 0.2499 | 18 | 2.94 | 0.2499 | 1 | 2.94 | 2.18 | 6.4092
| 50 | 0.16667 | 18 | 3 | 0.26 | 18 | 3 | 0.26 | 1 | 3 | 2.18 | 6.54
| 51 | 0.17 | 0 | 3 | 0.27 | 0 | 3 | 0.27 | 1 | 3 | 2 | 6
| 52 | 0.17333 | 0 | 3 | 0.28 | 0 | 3 | 0.28 | 1 | 3 | 2 | 6
| 53 | 0.17667 | 0 | 3 | 0.29 | 0 | 3 | 0.29 | 1 | 3 | 2 | 6
| 54 | 0.18 | 0 | 3 | 0.3 | 0 | 3 | 0.3 | 1 | 3 | 2 | 6
| 55 | 0.18333 | 0 | 3 | 0.31 | 0 | 3 | 0.31 | 1 | 3 | 2 | 6
| 56 | 0.18667 | 0 | 3 | 0.32 | 0 | 3 | 0.32 | 1 | 3 | 2 | 6
| 57 | 0.19 | 0 | 3 | 0.33 | 0 | 3 | 0.33 | 1 | 3 | 2 | 6
| 58 | 0.19333 | 0 | 3 | 0.34 | 0 | 3 | 0.34 | 1 | 3 | 2 | 6
| 59 | 0.19667 | 0 | 3 | 0.35 | 0 | 3 | 0.35 | 1 | 3 | 2 | 6
| 60 | 0.2 | 0 | 3 | 0.36 | 0 | 3 | 0.36 | 1 | 3 | 2 | 6
| 61 | 0.20333 | 0 | 3 | 0.37 | 0 | 3 | 0.37 | 1 | 3 | 2 | 6
| 62 | 0.20667 | 0 | 3 | 0.38 | 0 | 3 | 0.38 | 1 | 3 | 2 | 6
| 63 | 0.21 | 0 | 3 | 0.39 | 0 | 3 | 0.39 | 1 | 3 | 2 | 6
| 64 | 0.21333 | 0 | 3 | 0.4 | 0 | 3 | 0.4 | 1 | 3 | 2 | 6
| 65 | 0.21667 | 0 | 3 | 0.41 | 0 | 3 | 0.41 | 1 | 3 | 2 | 6
| 66 | 0.22 | 0 | 3 | 0.42 | 0 | 3 | 0.42 | 1 | 3 | 2 | 6
| 67 | 0.22333 | 0 | 3 | 0.43 | 0 | 3 | 0.43 | 1 | 3 | 2 | 6
| 68 | 0.22667 | 0 | 3 | 0.44 | 0 | 3 | 0.44 | 1 | 3 | 2 | 6
| 69 | 0.23 | 0 | 3 | 0.45 | 0 | 3 | 0.45 | 1 | 3 | 2 | 6
| 70 | 0.23333 | 0 | 3 | 0.46 | 0 | 3 | 0.46 | 1 | 3 | 2 | 6
| 71 | 0.23667 | 0 | 3 | 0.47 | 0 | 3 | 0.47 | 1 | 3 | 2 | 6
| 72 | 0.24 | 0 | 3 | 0.48 | 0 | 3 | 0.48 | 1 | 3 | 2 | 6
| 73 | 0.24333 | 0 | 3 | 0.49 | 0 | 3 | 0.49 | 1 | 3 | 2 | 6
| 74 | 0.24667 | 0 | 3 | 0.5 | 0 | 3 | 0.5 | 1 | 3 | 2 | 6
| 75 | 0.25 | 0 | 3 | 0.51 | 0 | 3 | 0.51 | 1 | 3 | 2 | 6
| 76 | 0.25333 | 0 | 3 | 0.52 | 0 | 3 | 0.52 | 1 | 3 | 2 | 6
| 77 | 0.25667 | 0 | 3 | 0.53 | 0 | 3 | 0.53 | 1 | 3 | 2 | 6
| 78 | 0.26 | 0 | 3 | 0.54 | 0 | 3 | 0.54 | 1 | 3 | 2 | 6
| 79 | 0.26333 | 0 | 3 | 0.55 | 0 | 3 | 0.55 | 1 | 3 | 2 | 6
| 80 | 0.26667 | 0 | 3 | 0.56 | 0 | 3 | 0.56 | 1 | 3 | 2 | 6
| 81 | 0.27 | 0 | 3 | 0.57 | 0 | 3 | 0.57 | 1 | 3 | 2 | 6
| 82 | 0.27333 | 0 | 3 | 0.58 | 0 | 3 | 0.58 | 1 | 3 | 2 | 6
| 83 | 0.27667 | 0 | 3 | 0.59 | 0 | 3 | 0.59 | 1 | 3 | 2 | 6
| 84 | 0.28 | 0 | 3 | 0.6 | 0 | 3 | 0.6 | 1 | 3 | 2 | 6
| 85 | 0.28333 | 0 | 3 | 0.61 | 0 | 3 | 0.61 | 1 | 3 | 2 | 6
| 86 | 0.28667 | 0 | 3 | 0.62 | 0 | 3 | 0.62 | 1 | 3 | 2 | 6
| 87 | 0.29 | 0 | 3 | 0.63 | 0 | 3 | 0.63 | 1 | 3 | 2 | 6
| 88 | 0.29333 | 0 | 3 | 0.64 | 0 | 3 | 0.64 | 1 | 3 | 2 | 6
| 89 | 0.29667 | 0 | 3 | 0.65 | 0 | 3 | 0.65 | 1 | 3 | 2 | 6
| 90 | 0.3 | 0 | 3 | 0.66 | 0 | 3 | 0.66 | 1 | 3 | 2 | 6
| 91 | 0.30333 | 0 | 3 | 0.67 | 0 | 3 | 0.67 | 1 | 3 | 2 | 6
| 92 | 0.30667 | 0 | 3 | 0.68 | 0 | 3 | 0.68 | 1 | 3 | 2 | 6
| 93 | 0.31 | 0 | 3 | 0.69 | 0 | 3 | 0.69 | 1 | 3 | 2 | 6
| 94 | 0.31333 | 0 | 3 | 0.7 | 0 | 3 | 0.7 | 1 | 3 | 2 | 6
| 95 | 0.31667 | 0 | 3 | 0.71 | 0 | 3 | 0.71 | 1 | 3 | 2 | 6
| 96 | 0.32 | 0 | 3 | 0.72 | 0 | 3 | 0.72 | 1 | 3 | 2 | 6
| 97 | 0.32333 | 0 | 3 | 0.73 | 0 | 3 | 0.73 | 1 | 3 | 2 | 6
| 98 | 0.32667 | 0 | 3 | 0.74 | 0 | 3 | 0.74 | 1 | 3 | 2 | 6
| 99 | 0.33 | 0 | 3 | 0.75 | 0 | 3 | 0.75 | 1 | 3 | 2 | 6
| 100 | 0.33333 | 0 | 3 | 0.76 | 0 | 3 | 0.76 | 1 | 3 | 2 | 6
| 101 | 0.33667 | 0 | 3 | 0.77 | 0 | 3 | 0.77 | 1 | 3 | 2 | 6
| 102 | 0.34 | -18 | 2.94 | 0.7797 | -18 | 2.94 | 0.7797 | 1 | 2.94 | 1.82 | 5.3508
| 103 | 0.34333 | -18 | 2.88 | 0.7892 | -18 | 2.88 | 0.7892 | 1 | 2.88 | 1.82 | 5.2416
| 104 | 0.34667 | -18 | 2.82 | 0.7985 | -18 | 2.82 | 0.7985 | 1 | 2.82 | 1.82 | 5.1324
| 105 | 0.35 | -18 | 2.76 | 0.8076 | -18 | 2.76 | 0.8076 | 1 | 2.76 | 1.82 | 5.0232
| 106 | 0.35333 | -18 | 2.7 | 0.8165 | -18 | 2.7 | 0.8165 | 1 | 2.7 | 1.82 | 4.914
| 107 | 0.35667 | -18 | 2.64 | 0.8252 | -18 | 2.64 | 0.8252 | 1 | 2.64 | 1.82 | 4.8048
| 108 | 0.36 | -18 | 2.58 | 0.8337 | -18 | 2.58 | 0.8337 | 1 | 2.58 | 1.82 | 4.6956
| 109 | 0.36333 | -18 | 2.52 | 0.842 | -18 | 2.52 | 0.842 | 1 | 2.52 | 1.82 | 4.5864
| 110 | 0.36667 | -18 | 2.46 | 0.8501 | -18 | 2.46 | 0.8501 | 1 | 2.46 | 1.82 | 4.4772
| 111 | 0.37 | -18 | 2.4 | 0.858 | -18 | 2.4 | 0.858 | 1 | 2.4 | 1.82 | 4.368
| 112 | 0.37333 | -18 | 2.34 | 0.8657 | -18 | 2.34 | 0.8657 | 1 | 2.34 | 1.82 | 4.2588
| 113 | 0.37667 | -18 | 2.28 | 0.8732 | -18 | 2.28 | 0.8732 | 1 | 2.28 | 1.82 | 4.1496
| 114 | 0.38 | -18 | 2.22 | 0.8805 | -18 | 2.22 | 0.8805 | 1 | 2.22 | 1.82 | 4.0404
| 115 | 0.38333 | -18 | 2.16 | 0.8876 | -18 | 2.16 | 0.8876 | 1 | 2.16 | 1.82 | 3.9312
| 116 | 0.38667 | -18 | 2.1 | 0.8945 | -18 | 2.1 | 0.8945 | 1 | 2.1 | 1.82 | 3.822
| 117 | 0.39 | -18 | 2.04 | 0.9012 | -18 | 2.04 | 0.9012 | 1 | 2.04 | 1.82 | 3.7128
| 118 | 0.39333 | -18 | 1.98 | 0.9077 | -18 | 1.98 | 0.9077 | 1 | 1.98 | 1.82 | 3.6036
| 119 | 0.39667 | -18 | 1.92 | 0.914 | -18 | 1.92 | 0.914 | 1 | 1.92 | 1.82 | 3.4944
| 120 | 0.4 | -18 | 1.86 | 0.9201 | -18 | 1.86 | 0.9201 | 1 | 1.86 | 1.82 | 3.3852
| 121 | 0.40333 | -18 | 1.8 | 0.926 | -18 | 1.8 | 0.926 | 1 | 1.8 | 1.82 | 3.276
| 122 | 0.40667 | -18 | 1.74 | 0.9317 | -18 | 1.74 | 0.9317 | 1 | 1.74 | 1.82 | 3.1668
| 123 | 0.41 | -18 | 1.68 | 0.9372 | -18 | 1.68 | 0.9372 | 1 | 1.68 | 1.82 | 3.0576
| 124 | 0.41333 | -18 | 1.62 | 0.9425 | -18 | 1.62 | 0.9425 | 1 | 1.62 | 1.82 | 2.9484
| 125 | 0.41667 | -18 | 1.56 | 0.9476 | -18 | 1.56 | 0.9476 | 1 | 1.56 | 1.82 | 2.8392
| 126 | 0.42 | -18 | 1.5 | 0.9525 | -18 | 1.5 | 0.9525 | 1 | 1.5 | 1.82 | 2.73
| 127 | 0.42333 | -18 | 1.44 | 0.9572 | -18 | 1.44 | 0.9572 | 1 | 1.44 | 1.82 | 2.6208
| 128 | 0.42667 | -18 | 1.38 | 0.9617 | -18 | 1.38 | 0.9617 | 1 | 1.38 | 1.82 | 2.5116
| 129 | 0.43 | -18 | 1.32 | 0.966 | -18 | 1.32 | 0.966 | 1 | 1.32 | 1.82 | 2.4024
| 130 | 0.43333 | -18 | 1.26 | 0.9701 | -18 | 1.26 | 0.9701 | 1 | 1.26 | 1.82 | 2.2932
| 131 | 0.43667 | -18 | 1.2 | 0.974 | -18 | 1.2 | 0.974 | 1 | 1.2 | 1.82 | 2.184
| 132 | 0.44 | -18 | 1.14 | 0.9777 | -18 | 1.14 | 0.9777 | 1 | 1.14 | 1.82 | 2.0748
| 133 | 0.44333 | -18 | 1.08 | 0.9812 | -18 | 1.08 | 0.9812 | 1 | 1.08 | 1.82 | 1.9656
| 134 | 0.44667 | -18 | 1.02 | 0.9845 | -18 | 1.02 | 0.9845 | 1 | 1.02 | 1.82 | 1.8564
| 135 | 0.45 | -18 | 0.96 | 0.9876 | -18 | 0.96 | 0.9876 | 1 | 0.96 | 1.82 | 1.7472
| 136 | 0.45333 | -18 | 0.9 | 0.9905 | -18 | 0.9 | 0.9905 | 1 | 0.9 | 1.82 | 1.638
| 137 | 0.45667 | -18 | 0.84 | 0.9932 | -18 | 0.84 | 0.9932 | 1 | 0.84 | 1.82 | 1.5288
| 138 | 0.46 | -18 | 0.78 | 0.9957 | -18 | 0.78 | 0.9957 | 1 | 0.78 | 1.82 | 1.4196
| 139 | 0.46333 | -18 | 0.72 | 0.998 | -18 | 0.72 | 0.998 | 1 | 0.72 | 1.82 | 1.3104
| 140 | 0.46667 | -18 | 0.66 | 1.0001 | -18 | 0.66 | 1.0001 | 1 | 0.66 | 1.82 | 1.2012
| 141 | 0.47 | -18 | 0.6 | 1.002 | -18 | 0.6 | 1.002 | 1 | 0.6 | 1.82 | 1.092
| 142 | 0.47333 | -18 | 0.54 | 1.0037 | -18 | 0.54 | 1.0037 | 1 | 0.54 | 1.82 | 0.9828
| 143 | 0.47667 | -18 | 0.48 | 1.0052 | -18 | 0.48 | 1.0052 | 1 | 0.48 | 1.82 | 0.8736
| 144 | 0.48 | -18 | 0.42 | 1.0065 | -18 | 0.42 | 1.0065 | 1 | 0.42 | 1.82 | 0.7644
| 145 | 0.48333 | -18 | 0.36 | 1.0076 | -18 | 0.36 | 1.0076 | 1 | 0.36 | 1.82 | 0.6552
| 146 | 0.48667 | -18 | 0.3 | 1.0085 | -18 | 0.3 | 1.0085 | 1 | 0.3 | 1.82 | 0.546
| 147 | 0.49 | -18 | 0.24 | 1.0092 | -18 | 0.24 | 1.0092 | 1 | 0.24 | 1.82 | 0.4368
| 148 | 0.49333 | -18 | 0.18 | 1.0097 | -18 | 0.18 | 1.0097 | 1 | 0.18 | 1.82 | 0.3276
| 149 | 0.49667 | -18 | 0.12 | 1.01 | -18 | 0.12 | 1.01 | 1 | 0.12 | 1.82 | 0.2184
| 150 | 0.5 | -18 | 0.06 | 1.0101 | -18 | 0.06 | 1.0101 | 1 | 0.06 | 1.82 | 0.1092

## gear reducer
|  |  | KINEMATICS | [5 empty] | DYNAMICS
|  |  | OUTPUT |  |  | INPUT |  |  | OUTPUT |  | INPUT
| index | time | acceleration [rad/s2] | speed[rad/s] | position [rads] | acceleration [rad/s2] | speed[rad/s] | position [rads] | torque [N/m] | Power | torque [N/m] | Power
| 0 | 0 | 18 | 0 | 0 | 11.25 | 0 | 0 | 2.18 | 0 | 4.6567 | 0
| 0.06 | 0.0033333 | 18 | 0.06 | 0.0003 | 11.25 | 0.0375 | 0.0001875 | 2.18 | 0.1308 | 4.6567 | 0.17463
| 0.12 | 0.0066667 | 18 | 0.12 | 0.0008 | 11.25 | 0.075 | 0.0005 | 2.18 | 0.2616 | 4.6567 | 0.34926
| 0.18 | 0.01 | 18 | 0.18 | 0.0015 | 11.25 | 0.1125 | 0.0009375 | 2.18 | 0.3924 | 4.6568 | 0.52388
| 0.24 | 0.013333 | 18 | 0.24 | 0.0024 | 11.25 | 0.15 | 0.0015 | 2.18 | 0.5232 | 4.6567 | 0.69851
| 0.3 | 0.016667 | 18 | 0.3 | 0.0035 | 11.25 | 0.1875 | 0.0021875 | 2.18 | 0.654 | 4.6568 | 0.87314
| 0.36 | 0.02 | 18 | 0.36 | 0.0048 | 11.25 | 0.225 | 0.003 | 2.18 | 0.7848 | 4.6567 | 1.0478
| 0.42 | 0.023333 | 18 | 0.42 | 0.0063 | 11.25 | 0.2625 | 0.0039375 | 2.18 | 0.9156 | 4.6567 | 1.2224
convertion ratio | 0.48 | 0.026667 | 18 | 0.48 | 0.008 | 11.25 | 0.3 | 0.005 | 2.18 | 1.0464 | 4.6567 | 1.397
1.6 | 0.54 | 0.03 | 18 | 0.54 | 0.0099 | 11.25 | 0.3375 | 0.0061875 | 2.18 | 1.1772 | 4.6567 | 1.5717
inclination | 0.6 | 0.033333 | 18 | 0.6 | 0.012 | 11.25 | 0.375 | 0.0075 | 2.18 | 1.308 | 4.6568 | 1.7463
0 | 0.66 | 0.036667 | 18 | 0.66 | 0.0143 | 11.25 | 0.4125 | 0.0089375 | 2.18 | 1.4388 | 4.6568 | 1.9209
efficiency | 0.72 | 0.04 | 18 | 0.72 | 0.0168 | 11.25 | 0.45 | 0.0105 | 2.18 | 1.5696 | 4.6568 | 2.0955
100 | 0.78 | 0.043333 | 18 | 0.78 | 0.0195 | 11.25 | 0.4875 | 0.012187 | 2.18 | 1.7004 | 4.6568 | 2.2702
friction torque | 0.84 | 0.046667 | 18 | 0.84 | 0.0224 | 11.25 | 0.525 | 0.014 | 2.18 | 1.8312 | 4.6568 | 2.4448
1 | 0.9 | 0.05 | 18 | 0.9 | 0.0255 | 11.25 | 0.5625 | 0.015938 | 2.18 | 1.962 | 4.6568 | 2.6194
inertia | 0.96 | 0.053333 | 18 | 0.96 | 0.0288 | 11.25 | 0.6 | 0.018 | 2.18 | 2.0928 | 4.6568 | 2.7941
0.015 | 1.02 | 0.056667 | 18 | 1.02 | 0.0323 | 11.25 | 0.6375 | 0.020188 | 2.18 | 2.2236 | 4.6568 | 2.9687
| 1.08 | 0.06 | 18 | 1.08 | 0.036 | 11.25 | 0.675 | 0.0225 | 2.18 | 2.3544 | 4.6568 | 3.1433
| 1.14 | 0.063333 | 18 | 1.14 | 0.0399 | 11.25 | 0.7125 | 0.024938 | 2.18 | 2.4852 | 4.6568 | 3.3179
| 1.2 | 0.066667 | 18 | 1.2 | 0.044 | 11.25 | 0.75 | 0.0275 | 2.18 | 2.616 | 4.6568 | 3.4926
| 1.26 | 0.07 | 18 | 1.26 | 0.0483 | 11.25 | 0.7875 | 0.030188 | 2.18 | 2.7468 | 4.6567 | 3.6672
| 1.32 | 0.073333 | 18 | 1.32 | 0.0528 | 11.25 | 0.825 | 0.033 | 2.18 | 2.8776 | 4.6568 | 3.8418
| 1.38 | 0.076667 | 18 | 1.38 | 0.0575 | 11.25 | 0.8625 | 0.035938 | 2.18 | 3.0084 | 4.6567 | 4.0164
| 1.44 | 0.08 | 18 | 1.44 | 0.0624 | 11.25 | 0.9 | 0.039 | 2.18 | 3.1392 | 4.6568 | 4.1911
| 1.5 | 0.083333 | 18 | 1.5 | 0.0675 | 11.25 | 0.9375 | 0.042188 | 2.18 | 3.27 | 4.6567 | 4.3657
| 1.56 | 0.086667 | 18 | 1.56 | 0.0728 | 11.25 | 0.975 | 0.0455 | 2.18 | 3.4008 | 4.6568 | 4.5403
| 1.62 | 0.09 | 18 | 1.62 | 0.0783 | 11.25 | 1.0125 | 0.048938 | 2.18 | 3.5316 | 4.6567 | 4.715
| 1.68 | 0.093333 | 18 | 1.68 | 0.084 | 11.25 | 1.05 | 0.0525 | 2.18 | 3.6624 | 4.6568 | 4.8896
| 1.74 | 0.096667 | 18 | 1.74 | 0.0899 | 11.25 | 1.0875 | 0.056188 | 2.18 | 3.7932 | 4.6568 | 5.0642
| 1.8 | 0.1 | 18 | 1.8 | 0.096 | 11.25 | 1.125 | 0.06 | 2.18 | 3.924 | 4.6568 | 5.2388
| 1.86 | 0.10333 | 18 | 1.86 | 0.1023 | 11.25 | 1.1625 | 0.063938 | 2.18 | 4.0548 | 4.6567 | 5.4135
| 1.92 | 0.10667 | 18 | 1.92 | 0.1088 | 11.25 | 1.2 | 0.068 | 2.18 | 4.1856 | 4.6568 | 5.5881
| 1.98 | 0.11 | 18 | 1.98 | 0.1155 | 11.25 | 1.2375 | 0.072188 | 2.18 | 4.3164 | 4.6568 | 5.7627
| 2.04 | 0.11333 | 18 | 2.04 | 0.1224 | 11.25 | 1.275 | 0.0765 | 2.18 | 4.4472 | 4.6568 | 5.9374
| 2.1 | 0.11667 | 18 | 2.1 | 0.1295 | 11.25 | 1.3125 | 0.080938 | 2.18 | 4.578 | 4.6568 | 6.112
| 2.16 | 0.12 | 18 | 2.16 | 0.1368 | 11.25 | 1.35 | 0.0855 | 2.18 | 4.7088 | 4.6568 | 6.2866
| 2.22 | 0.12333 | 18 | 2.22 | 0.1443 | 11.25 | 1.3875 | 0.090188 | 2.18 | 4.8396 | 4.6568 | 6.4612
| 2.28 | 0.12667 | 18 | 2.28 | 0.152 | 11.25 | 1.425 | 0.095 | 2.18 | 4.9704 | 4.6568 | 6.6359
| 2.34 | 0.13 | 18 | 2.34 | 0.1599 | 11.25 | 1.4625 | 0.099938 | 2.18 | 5.1012 | 4.6568 | 6.8105
| 2.4 | 0.13333 | 18 | 2.4 | 0.168 | 11.25 | 1.5 | 0.105 | 2.18 | 5.232 | 4.6568 | 6.9851
| 2.46 | 0.13667 | 18 | 2.46 | 0.1763 | 11.25 | 1.5375 | 0.11019 | 2.18 | 5.3628 | 4.6567 | 7.1598
| 2.52 | 0.14 | 18 | 2.52 | 0.1848 | 11.25 | 1.575 | 0.1155 | 2.18 | 5.4936 | 4.6568 | 7.3344
| 2.58 | 0.14333 | 18 | 2.58 | 0.1935 | 11.25 | 1.6125 | 0.12094 | 2.18 | 5.6244 | 4.6568 | 7.509
| 2.64 | 0.14667 | 18 | 2.64 | 0.2024 | 11.25 | 1.65 | 0.1265 | 2.18 | 5.7552 | 4.6568 | 7.6836
| 2.7 | 0.15 | 18 | 2.7 | 0.2115 | 11.25 | 1.6875 | 0.13219 | 2.18 | 5.886 | 4.6567 | 7.8583
| 2.76 | 0.15333 | 18 | 2.76 | 0.2208 | 11.25 | 1.725 | 0.138 | 2.18 | 6.0168 | 4.6568 | 8.0329
| 2.82 | 0.15667 | 18 | 2.82 | 0.2303 | 11.25 | 1.7625 | 0.14394 | 2.18 | 6.1476 | 4.6568 | 8.2075
| 2.88 | 0.16 | 18 | 2.88 | 0.24 | 11.25 | 1.8 | 0.15 | 2.18 | 6.2784 | 4.6568 | 8.3822
| 2.94 | 0.16333 | 18 | 2.94 | 0.2499 | 11.25 | 1.8375 | 0.15619 | 2.18 | 6.4092 | 4.6568 | 8.5568
| 3 | 0.16667 | 18 | 3 | 0.26 | 11.25 | 1.875 | 0.1625 | 2.18 | 6.54 | 4.488 | 8.415
| 3 | 0.17 | 0 | 3 | 0.27 | 0 | 1.875 | 0.16875 | 2 | 6 | 4.2 | 7.875
| 3 | 0.17333 | 0 | 3 | 0.28 | 0 | 1.875 | 0.175 | 2 | 6 | 4.2 | 7.875
| 3 | 0.17667 | 0 | 3 | 0.29 | 0 | 1.875 | 0.18125 | 2 | 6 | 4.2 | 7.875
| 3 | 0.18 | 0 | 3 | 0.3 | 0 | 1.875 | 0.1875 | 2 | 6 | 4.2 | 7.875
| 3 | 0.18333 | 0 | 3 | 0.31 | 0 | 1.875 | 0.19375 | 2 | 6 | 4.2 | 7.875
| 3 | 0.18667 | 0 | 3 | 0.32 | 0 | 1.875 | 0.2 | 2 | 6 | 4.2 | 7.875
| 3 | 0.19 | 0 | 3 | 0.33 | 0 | 1.875 | 0.20625 | 2 | 6 | 4.2 | 7.875
| 3 | 0.19333 | 0 | 3 | 0.34 | 0 | 1.875 | 0.2125 | 2 | 6 | 4.2 | 7.875
| 3 | 0.19667 | 0 | 3 | 0.35 | 0 | 1.875 | 0.21875 | 2 | 6 | 4.2 | 7.875
| 3 | 0.2 | 0 | 3 | 0.36 | 0 | 1.875 | 0.225 | 2 | 6 | 4.2 | 7.875
| 3 | 0.20333 | 0 | 3 | 0.37 | 0 | 1.875 | 0.23125 | 2 | 6 | 4.2 | 7.875
| 3 | 0.20667 | 0 | 3 | 0.38 | 0 | 1.875 | 0.2375 | 2 | 6 | 4.2 | 7.875
| 3 | 0.21 | 0 | 3 | 0.39 | 0 | 1.875 | 0.24375 | 2 | 6 | 4.2 | 7.875
| 3 | 0.21333 | 0 | 3 | 0.4 | 0 | 1.875 | 0.25 | 2 | 6 | 4.2 | 7.875
| 3 | 0.21667 | 0 | 3 | 0.41 | 0 | 1.875 | 0.25625 | 2 | 6 | 4.2 | 7.875
| 3 | 0.22 | 0 | 3 | 0.42 | 0 | 1.875 | 0.2625 | 2 | 6 | 4.2 | 7.875
| 3 | 0.22333 | 0 | 3 | 0.43 | 0 | 1.875 | 0.26875 | 2 | 6 | 4.2 | 7.875
| 3 | 0.22667 | 0 | 3 | 0.44 | 0 | 1.875 | 0.275 | 2 | 6 | 4.2 | 7.875
| 3 | 0.23 | 0 | 3 | 0.45 | 0 | 1.875 | 0.28125 | 2 | 6 | 4.2 | 7.875
| 3 | 0.23333 | 0 | 3 | 0.46 | 0 | 1.875 | 0.2875 | 2 | 6 | 4.2 | 7.875
| 3 | 0.23667 | 0 | 3 | 0.47 | 0 | 1.875 | 0.29375 | 2 | 6 | 4.2 | 7.875
| 3 | 0.24 | 0 | 3 | 0.48 | 0 | 1.875 | 0.3 | 2 | 6 | 4.2 | 7.875
| 3 | 0.24333 | 0 | 3 | 0.49 | 0 | 1.875 | 0.30625 | 2 | 6 | 4.2 | 7.875
| 3 | 0.24667 | 0 | 3 | 0.5 | 0 | 1.875 | 0.3125 | 2 | 6 | 4.2 | 7.875
| 3 | 0.25 | 0 | 3 | 0.51 | 0 | 1.875 | 0.31875 | 2 | 6 | 4.2 | 7.875
| 3 | 0.25333 | 0 | 3 | 0.52 | 0 | 1.875 | 0.325 | 2 | 6 | 4.2 | 7.875
| 3 | 0.25667 | 0 | 3 | 0.53 | 0 | 1.875 | 0.33125 | 2 | 6 | 4.2 | 7.875
| 3 | 0.26 | 0 | 3 | 0.54 | 0 | 1.875 | 0.3375 | 2 | 6 | 4.2 | 7.875
| 3 | 0.26333 | 0 | 3 | 0.55 | 0 | 1.875 | 0.34375 | 2 | 6 | 4.2 | 7.875
| 3 | 0.26667 | 0 | 3 | 0.56 | 0 | 1.875 | 0.35 | 2 | 6 | 4.2 | 7.875
| 3 | 0.27 | 0 | 3 | 0.57 | 0 | 1.875 | 0.35625 | 2 | 6 | 4.2 | 7.875
| 3 | 0.27333 | 0 | 3 | 0.58 | 0 | 1.875 | 0.3625 | 2 | 6 | 4.2 | 7.875
| 3 | 0.27667 | 0 | 3 | 0.59 | 0 | 1.875 | 0.36875 | 2 | 6 | 4.2 | 7.875
| 3 | 0.28 | 0 | 3 | 0.6 | 0 | 1.875 | 0.375 | 2 | 6 | 4.2 | 7.875
| 3 | 0.28333 | 0 | 3 | 0.61 | 0 | 1.875 | 0.38125 | 2 | 6 | 4.2 | 7.875
| 3 | 0.28667 | 0 | 3 | 0.62 | 0 | 1.875 | 0.3875 | 2 | 6 | 4.2 | 7.875
| 3 | 0.29 | 0 | 3 | 0.63 | 0 | 1.875 | 0.39375 | 2 | 6 | 4.2 | 7.875
| 3 | 0.29333 | 0 | 3 | 0.64 | 0 | 1.875 | 0.4 | 2 | 6 | 4.2 | 7.875
| 3 | 0.29667 | 0 | 3 | 0.65 | 0 | 1.875 | 0.40625 | 2 | 6 | 4.2 | 7.875
| 3 | 0.3 | 0 | 3 | 0.66 | 0 | 1.875 | 0.4125 | 2 | 6 | 4.2 | 7.875
| 3 | 0.30333 | 0 | 3 | 0.67 | 0 | 1.875 | 0.41875 | 2 | 6 | 4.2 | 7.875
| 3 | 0.30667 | 0 | 3 | 0.68 | 0 | 1.875 | 0.425 | 2 | 6 | 4.2 | 7.875
| 3 | 0.31 | 0 | 3 | 0.69 | 0 | 1.875 | 0.43125 | 2 | 6 | 4.2 | 7.875
| 3 | 0.31333 | 0 | 3 | 0.7 | 0 | 1.875 | 0.4375 | 2 | 6 | 4.2 | 7.875
| 3 | 0.31667 | 0 | 3 | 0.71 | 0 | 1.875 | 0.44375 | 2 | 6 | 4.2 | 7.875
| 3 | 0.32 | 0 | 3 | 0.72 | 0 | 1.875 | 0.45 | 2 | 6 | 4.2 | 7.875
| 3 | 0.32333 | 0 | 3 | 0.73 | 0 | 1.875 | 0.45625 | 2 | 6 | 4.2 | 7.875
| 3 | 0.32667 | 0 | 3 | 0.74 | 0 | 1.875 | 0.4625 | 2 | 6 | 4.2 | 7.875
| 3 | 0.33 | 0 | 3 | 0.75 | 0 | 1.875 | 0.46875 | 2 | 6 | 4.2 | 7.875
| 3 | 0.33333 | 0 | 3 | 0.76 | 0 | 1.875 | 0.475 | 2 | 6 | 4.2 | 7.875
| 3 | 0.33667 | 0 | 3 | 0.77 | 0 | 1.875 | 0.48125 | 2 | 6 | 4.0313 | 7.5586
| 2.94 | 0.34 | -18 | 2.94 | 0.7797 | -11.25 | 1.8375 | 0.48731 | 1.82 | 5.3508 | 3.7433 | 6.8782
| 2.88 | 0.34333 | -18 | 2.88 | 0.7892 | -11.25 | 1.8 | 0.49325 | 1.82 | 5.2416 | 3.7433 | 6.7379
| 2.82 | 0.34667 | -18 | 2.82 | 0.7985 | -11.25 | 1.7625 | 0.49906 | 1.82 | 5.1324 | 3.7432 | 6.5975
| 2.76 | 0.35 | -18 | 2.76 | 0.8076 | -11.25 | 1.725 | 0.50475 | 1.82 | 5.0232 | 3.7432 | 6.4571
| 2.7 | 0.35333 | -18 | 2.7 | 0.8165 | -11.25 | 1.6875 | 0.51031 | 1.82 | 4.914 | 3.7432 | 6.3167
| 2.64 | 0.35667 | -18 | 2.64 | 0.8252 | -11.25 | 1.65 | 0.51575 | 1.82 | 4.8048 | 3.7433 | 6.1764
| 2.58 | 0.36 | -18 | 2.58 | 0.8337 | -11.25 | 1.6125 | 0.52106 | 1.82 | 4.6956 | 3.7432 | 6.036
| 2.52 | 0.36333 | -18 | 2.52 | 0.842 | -11.25 | 1.575 | 0.52625 | 1.82 | 4.5864 | 3.7432 | 5.8956
| 2.46 | 0.36667 | -18 | 2.46 | 0.8501 | -11.25 | 1.5375 | 0.53131 | 1.82 | 4.4772 | 3.7433 | 5.7552
| 2.4 | 0.37 | -18 | 2.4 | 0.858 | -11.25 | 1.5 | 0.53625 | 1.82 | 4.368 | 3.7433 | 5.6149
| 2.34 | 0.37333 | -18 | 2.34 | 0.8657 | -11.25 | 1.4625 | 0.54106 | 1.82 | 4.2588 | 3.7432 | 5.4745
| 2.28 | 0.37667 | -18 | 2.28 | 0.8732 | -11.25 | 1.425 | 0.54575 | 1.82 | 4.1496 | 3.7432 | 5.3341
| 2.22 | 0.38 | -18 | 2.22 | 0.8805 | -11.25 | 1.3875 | 0.55031 | 1.82 | 4.0404 | 3.7432 | 5.1938
| 2.16 | 0.38333 | -18 | 2.16 | 0.8876 | -11.25 | 1.35 | 0.55475 | 1.82 | 3.9312 | 3.7433 | 5.0534
| 2.1 | 0.38667 | -18 | 2.1 | 0.8945 | -11.25 | 1.3125 | 0.55906 | 1.82 | 3.822 | 3.7432 | 4.913
| 2.04 | 0.39 | -18 | 2.04 | 0.9012 | -11.25 | 1.275 | 0.56325 | 1.82 | 3.7128 | 3.7432 | 4.7726
| 1.98 | 0.39333 | -18 | 1.98 | 0.9077 | -11.25 | 1.2375 | 0.56731 | 1.82 | 3.6036 | 3.7432 | 4.6323
| 1.92 | 0.39667 | -18 | 1.92 | 0.914 | -11.25 | 1.2 | 0.57125 | 1.82 | 3.4944 | 3.7432 | 4.4919
| 1.86 | 0.4 | -18 | 1.86 | 0.9201 | -11.25 | 1.1625 | 0.57506 | 1.82 | 3.3852 | 3.7433 | 4.3515
| 1.8 | 0.40333 | -18 | 1.8 | 0.926 | -11.25 | 1.125 | 0.57875 | 1.82 | 3.276 | 3.7432 | 4.2112
| 1.74 | 0.40667 | -18 | 1.74 | 0.9317 | -11.25 | 1.0875 | 0.58231 | 1.82 | 3.1668 | 3.7432 | 4.0708
| 1.68 | 0.41 | -18 | 1.68 | 0.9372 | -11.25 | 1.05 | 0.58575 | 1.82 | 3.0576 | 3.7433 | 3.9304
| 1.62 | 0.41333 | -18 | 1.62 | 0.9425 | -11.25 | 1.0125 | 0.58906 | 1.82 | 2.9484 | 3.7432 | 3.79
| 1.56 | 0.41667 | -18 | 1.56 | 0.9476 | -11.25 | 0.975 | 0.59225 | 1.82 | 2.8392 | 3.7432 | 3.6497
| 1.5 | 0.42 | -18 | 1.5 | 0.9525 | -11.25 | 0.9375 | 0.59531 | 1.82 | 2.73 | 3.7432 | 3.5093
| 1.44 | 0.42333 | -18 | 1.44 | 0.9572 | -11.25 | 0.9 | 0.59825 | 1.82 | 2.6208 | 3.7432 | 3.3689
| 1.38 | 0.42667 | -18 | 1.38 | 0.9617 | -11.25 | 0.8625 | 0.60106 | 1.82 | 2.5116 | 3.7433 | 3.2286
| 1.32 | 0.43 | -18 | 1.32 | 0.966 | -11.25 | 0.825 | 0.60375 | 1.82 | 2.4024 | 3.7433 | 3.0882
| 1.26 | 0.43333 | -18 | 1.26 | 0.9701 | -11.25 | 0.7875 | 0.60631 | 1.82 | 2.2932 | 3.7432 | 2.9478
| 1.2 | 0.43667 | -18 | 1.2 | 0.974 | -11.25 | 0.75 | 0.60875 | 1.82 | 2.184 | 3.7433 | 2.8074
| 1.14 | 0.44 | -18 | 1.14 | 0.9777 | -11.25 | 0.7125 | 0.61106 | 1.82 | 2.0748 | 3.7432 | 2.6671
| 1.08 | 0.44333 | -18 | 1.08 | 0.9812 | -11.25 | 0.675 | 0.61325 | 1.82 | 1.9656 | 3.7433 | 2.5267
| 1.02 | 0.44667 | -18 | 1.02 | 0.9845 | -11.25 | 0.6375 | 0.61531 | 1.82 | 1.8564 | 3.7432 | 2.3863
| 0.96 | 0.45 | -18 | 0.96 | 0.9876 | -11.25 | 0.6 | 0.61725 | 1.82 | 1.7472 | 3.7432 | 2.2459
| 0.9 | 0.45333 | -18 | 0.9 | 0.9905 | -11.25 | 0.5625 | 0.61906 | 1.82 | 1.638 | 3.7433 | 2.1056
| 0.84 | 0.45667 | -18 | 0.84 | 0.9932 | -11.25 | 0.525 | 0.62075 | 1.82 | 1.5288 | 3.7433 | 1.9652
| 0.78 | 0.46 | -18 | 0.78 | 0.9957 | -11.25 | 0.4875 | 0.62231 | 1.82 | 1.4196 | 3.7432 | 1.8248
| 0.72 | 0.46333 | -18 | 0.72 | 0.998 | -11.25 | 0.45 | 0.62375 | 1.82 | 1.3104 | 3.7432 | 1.6845
| 0.66 | 0.46667 | -18 | 0.66 | 1.0001 | -11.25 | 0.4125 | 0.62506 | 1.82 | 1.2012 | 3.7432 | 1.5441
| 0.6 | 0.47 | -18 | 0.6 | 1.002 | -11.25 | 0.375 | 0.62625 | 1.82 | 1.092 | 3.7433 | 1.4037
| 0.54 | 0.47333 | -18 | 0.54 | 1.0037 | -11.25 | 0.3375 | 0.62731 | 1.82 | 0.9828 | 3.7432 | 1.2633
| 0.48 | 0.47667 | -18 | 0.48 | 1.0052 | -11.25 | 0.3 | 0.62825 | 1.82 | 0.8736 | 3.7432 | 1.123
| 0.42 | 0.48 | -18 | 0.42 | 1.0065 | -11.25 | 0.2625 | 0.62906 | 1.82 | 0.7644 | 3.7433 | 0.9826
| 0.36 | 0.48333 | -18 | 0.36 | 1.0076 | -11.25 | 0.225 | 0.62975 | 1.82 | 0.6552 | 3.7432 | 0.84223
| 0.3 | 0.48667 | -18 | 0.3 | 1.0085 | -11.25 | 0.1875 | 0.63031 | 1.82 | 0.546 | 3.7433 | 0.70186
| 0.24 | 0.49 | -18 | 0.24 | 1.0092 | -11.25 | 0.15 | 0.63075 | 1.82 | 0.4368 | 3.7433 | 0.56149
| 0.18 | 0.49333 | -18 | 0.18 | 1.0097 | -11.25 | 0.1125 | 0.63106 | 1.82 | 0.3276 | 3.7432 | 0.42112
| 0.12 | 0.49667 | -18 | 0.12 | 1.01 | -11.25 | 0.075 | 0.63125 | 1.82 | 0.2184 | 3.7433 | 0.28074
| 0.06 | 0.5 | -18 | 0.06 | 1.0101 | -11.25 | 0.0375 | 0.63131 | 1.82 | 0.1092 | 3.9131 | 0.14674

## motor analysis I requirements
[7 empty] | KINEMATICS | [5 empty] | DYNAMICS
[7 empty] | OUTPUT |  |  | INPUT |  |  | OUTPUT |  | INPUT
[5 empty] | index | time | acceleration [rad/s2] | speed[rad/s] | position [rads] | acceleration [rad/s2] | speed[rad/s] | position [rads] | torque [N/m] | Power | torque [N/m] | Power
[5 empty] | 0 | 0 | 11.25 | 0 | 0 | 11.25 | 0 | 0 | 4.6567 | 0 | 4.6567 | 0
[5 empty] | 0.06 | 0.0033333 | 11.25 | 0.0375 | 0.0001875 | 11.25 | 0.0375 | 0.0001875 | 4.6567 | 0.17463 | 4.7121 | 0.1767
[5 empty] | 0.12 | 0.0066667 | 11.25 | 0.075 | 0.0005 | 11.25 | 0.075 | 0.0005 | 4.6567 | 0.34926 | 4.7121 | 0.35341
[5 empty] | 0.18 | 0.01 | 11.25 | 0.1125 | 0.0009375 | 11.25 | 0.1125 | 0.0009375 | 4.6568 | 0.52388 | 4.7121 | 0.53011
[5 empty] | 0.24 | 0.013333 | 11.25 | 0.15 | 0.0015 | 11.25 | 0.15 | 0.0015 | 4.6567 | 0.69851 | 4.7121 | 0.70681
[5 empty] | 0.3 | 0.016667 | 11.25 | 0.1875 | 0.0021875 | 11.25 | 0.1875 | 0.0021875 | 4.6568 | 0.87314 | 4.7121 | 0.88352
[5 empty] | 0.36 | 0.02 | 11.25 | 0.225 | 0.003 | 11.25 | 0.225 | 0.003 | 4.6567 | 1.0478 | 4.7121 | 1.0602
[5 empty] | 0.42 | 0.023333 | 11.25 | 0.2625 | 0.0039375 | 11.25 | 0.2625 | 0.0039375 | 4.6567 | 1.2224 | 4.7121 | 1.2369
[5 empty] | 0.48 | 0.026667 | 11.25 | 0.3 | 0.005 | 11.25 | 0.3 | 0.005 | 4.6567 | 1.397 | 4.7121 | 1.4136
[5 empty] | 0.54 | 0.03 | 11.25 | 0.3375 | 0.0061875 | 11.25 | 0.3375 | 0.0061875 | 4.6567 | 1.5717 | 4.7121 | 1.5903
[5 empty] | 0.6 | 0.033333 | 11.25 | 0.375 | 0.0075 | 11.25 | 0.375 | 0.0075 | 4.6568 | 1.7463 | 4.7121 | 1.767
[5 empty] | 0.66 | 0.036667 | 11.25 | 0.4125 | 0.0089375 | 11.25 | 0.4125 | 0.0089375 | 4.6568 | 1.9209 | 4.7121 | 1.9437
[5 empty] | 0.72 | 0.04 | 11.25 | 0.45 | 0.0105 | 11.25 | 0.45 | 0.0105 | 4.6568 | 2.0955 | 4.7121 | 2.1204
[5 empty] | 0.78 | 0.043333 | 11.25 | 0.4875 | 0.012187 | 11.25 | 0.4875 | 0.012187 | 4.6568 | 2.2702 | 4.7121 | 2.2971 | [5 empty] | without safety margin |  | with safety margin |  | safety margin | 0.2
[5 empty] | 0.84 | 0.046667 | 11.25 | 0.525 | 0.014 | 11.25 | 0.525 | 0.014 | 4.6568 | 2.4448 | 4.7121 | 2.4739 | kp | J motor shaft | J gear reducer | J cylinder load |  | without motor | with motor | without motor | with motor
[5 empty] | 0.9 | 0.05 | 11.25 | 0.5625 | 0.015938 | 11.25 | 0.5625 | 0.015938 | 4.6568 | 2.6194 | 4.7121 | 2.6506 | 1.6 | 0.00492 | 0.015 | 0.01 | max speed | 1.875
[5 empty] | 0.96 | 0.053333 | 11.25 | 0.6 | 0.018 | 11.25 | 0.6 | 0.018 | 4.6568 | 2.7941 | 4.7121 | 2.8273 |  |  |  |  | effective speed | 1.406
[5 empty] | 1.02 | 0.056667 | 11.25 | 0.6375 | 0.020188 | 11.25 | 0.6375 | 0.020188 | 4.6568 | 2.9687 | 4.7121 | 3.004 |  | J total | J reflected |  | max torque | 4.6568 | 4.7121 | 5.5881 | 5.6545
[5 empty] | 1.08 | 0.06 | 11.25 | 0.675 | 0.0225 | 11.25 | 0.675 | 0.0225 | 4.6568 | 3.1433 | 4.7121 | 3.1807 |  | 0.04552 | 0.0406 |  | effective torque | 4.2352 | 4.2397 | 5.0822 | 5.0877
[5 empty] | 1.14 | 0.063333 | 11.25 | 0.7125 | 0.024938 | 11.25 | 0.7125 | 0.024938 | 4.6568 | 3.3179 | 4.7121 | 3.3574 |  |  |  |  | inertia | 0.0406 | 0.04552 | 0.04872 | 0.054624
[5 empty] | 1.2 | 0.066667 | 11.25 | 0.75 | 0.0275 | 11.25 | 0.75 | 0.0275 | 4.6568 | 3.4926 | 4.7121 | 3.5341
[5 empty] | 1.26 | 0.07 | 11.25 | 0.7875 | 0.030188 | 11.25 | 0.7875 | 0.030188 | 4.6567 | 3.6672 | 4.7121 | 3.7108
[5 empty] | 1.32 | 0.073333 | 11.25 | 0.825 | 0.033 | 11.25 | 0.825 | 0.033 | 4.6568 | 3.8418 | 4.7121 | 3.8875
[5 empty] | 1.38 | 0.076667 | 11.25 | 0.8625 | 0.035938 | 11.25 | 0.8625 | 0.035938 | 4.6567 | 4.0164 | 4.7121 | 4.0642
[5 empty] | 1.44 | 0.08 | 11.25 | 0.9 | 0.039 | 11.25 | 0.9 | 0.039 | 4.6568 | 4.1911 | 4.7121 | 4.2409
[5 empty] | 1.5 | 0.083333 | 11.25 | 0.9375 | 0.042188 | 11.25 | 0.9375 | 0.042188 | 4.6567 | 4.3657 | 4.7121 | 4.4176
[5 empty] | 1.56 | 0.086667 | 11.25 | 0.975 | 0.0455 | 11.25 | 0.975 | 0.0455 | 4.6568 | 4.5403 | 4.7121 | 4.5943
[5 empty] | 1.62 | 0.09 | 11.25 | 1.0125 | 0.048938 | 11.25 | 1.0125 | 0.048938 | 4.6567 | 4.715 | 4.7121 | 4.771
[5 empty] | 1.68 | 0.093333 | 11.25 | 1.05 | 0.0525 | 11.25 | 1.05 | 0.0525 | 4.6568 | 4.8896 | 4.7121 | 4.9477 | [7 empty] | rated speed | 1000
[5 empty] | 1.74 | 0.096667 | 11.25 | 1.0875 | 0.056188 | 11.25 | 1.0875 | 0.056188 | 4.6568 | 5.0642 | 4.7121 | 5.1244 | [7 empty] | max speed | 2000
[5 empty] | 1.8 | 0.1 | 11.25 | 1.125 | 0.06 | 11.25 | 1.125 | 0.06 | 4.6568 | 5.2388 | 4.7121 | 5.3011 | [7 empty] | rated torque | 28.7
[5 empty] | 1.86 | 0.10333 | 11.25 | 1.1625 | 0.063938 | 11.25 | 1.1625 | 0.063938 | 4.6567 | 5.4135 | 4.7121 | 5.4778 | [7 empty] | max torque | 71.7
[5 empty] | 1.92 | 0.10667 | 11.25 | 1.2 | 0.068 | 11.25 | 1.2 | 0.068 | 4.6568 | 5.5881 | 4.7121 | 5.6545 | [7 empty] | max inertia ratio | 10
kp | 1 |  |  |  | 1.98 | 0.11 | 11.25 | 1.2375 | 0.072188 | 11.25 | 1.2375 | 0.072188 | 4.6568 | 5.7627 | 4.7121 | 5.8312 | [7 empty] | inertia | 0.00492
rated speed |  | 1000 |  |  | 2.04 | 0.11333 | 11.25 | 1.275 | 0.0765 | 11.25 | 1.275 | 0.0765 | 4.6568 | 5.9374 | 4.7121 | 6.0079 | [7 empty] | brake inertia | 0.00047
max speed |  | 2000 |  |  | 2.1 | 0.11667 | 11.25 | 1.3125 | 0.080938 | 11.25 | 1.3125 | 0.080938 | 4.6568 | 6.112 | 4.7121 | 6.1846 | [7 empty] | power | 3000
rated torque |  | 28.7 |  |  | 2.16 | 0.12 | 11.25 | 1.35 | 0.0855 | 11.25 | 1.35 | 0.0855 | 4.6568 | 6.2866 | 4.7121 | 6.3613 | [7 empty] | mass | 23.5
max torque |  | 71.7 |  |  | 2.22 | 0.12333 | 11.25 | 1.3875 | 0.090188 | 11.25 | 1.3875 | 0.090188 | 4.6568 | 6.4612 | 4.7121 | 6.538 | [7 empty] | thermal constant | 28
max interia ratio |  | 10 |  |  | 2.28 | 0.12667 | 11.25 | 1.425 | 0.095 | 11.25 | 1.425 | 0.095 | 4.6568 | 6.6359 | 4.7121 | 6.7147
inertia |  | 0.00492 | max inertia | 0.0492 | 2.34 | 0.13 | 11.25 | 1.4625 | 0.099938 | 11.25 | 1.4625 | 0.099938 | 4.6568 | 6.8105 | 4.7121 | 6.8914
brake inertia |  | 0.00047 | max brake inertia | 0.0047 | 2.4 | 0.13333 | 11.25 | 1.5 | 0.105 | 11.25 | 1.5 | 0.105 | 4.6568 | 6.9851 | 4.7121 | 7.0682
power |  | 3000 |  |  | 2.46 | 0.13667 | 11.25 | 1.5375 | 0.11019 | 11.25 | 1.5375 | 0.11019 | 4.6567 | 7.1598 | 4.7121 | 7.2449
mass |  | 23.5 |  |  | 2.52 | 0.14 | 11.25 | 1.575 | 0.1155 | 11.25 | 1.575 | 0.1155 | 4.6568 | 7.3344 | 4.7121 | 7.4216
thermal constant |  | 28 |  |  | 2.58 | 0.14333 | 11.25 | 1.6125 | 0.12094 | 11.25 | 1.6125 | 0.12094 | 4.6568 | 7.509 | 4.7121 | 7.5983 | [5 empty] | Mn rated |  | Mn max
[5 empty] | 2.64 | 0.14667 | 11.25 | 1.65 | 0.1265 | 11.25 | 1.65 | 0.1265 | 4.6568 | 7.6836 | 4.7121 | 7.775 | [5 empty] | Speed [rpm] | Torque [N·m] | Speed [rpm] | Torque [N·m]
[5 empty] | 2.7 | 0.15 | 11.25 | 1.6875 | 0.13219 | 11.25 | 1.6875 | 0.13219 | 4.6567 | 7.8583 | 4.7121 | 7.9517 | [5 empty] | 0 | 28.7 | 0 | 71.7
[5 empty] | 2.76 | 0.15333 | 11.25 | 1.725 | 0.138 | 11.25 | 1.725 | 0.138 | 4.6568 | 8.0329 | 4.7121 | 8.1284 | [5 empty] | 1000 | 28.7 | 1000 | 71.7
[5 empty] | 2.82 | 0.15667 | 11.25 | 1.7625 | 0.14394 | 11.25 | 1.7625 | 0.14394 | 4.6568 | 8.2075 | 4.7121 | 8.3051 | [5 empty] | 2000 | 14.35 | 2000 | 35.85
[5 empty] | 2.88 | 0.16 | 11.25 | 1.8 | 0.15 | 11.25 | 1.8 | 0.15 | 4.6568 | 8.3822 | 4.7121 | 8.4818 | [5 empty] | 2000 | 0 | 2000 | 0
[5 empty] | 2.94 | 0.16333 | 11.25 | 1.8375 | 0.15619 | 11.25 | 1.8375 | 0.15619 | 4.6568 | 8.5568 | 4.7121 | 8.6585 | [5 empty] | 2000 | -14.35 | 2000 | -35.85
[5 empty] | 3 | 0.16667 | 11.25 | 1.875 | 0.1625 | 11.25 | 1.875 | 0.1625 | 4.488 | 8.415 | 4.5433 | 8.5188 | [5 empty] | 1000 | -28.7 | 1000 | -71.7
[5 empty] | 3 | 0.17 | 0 | 1.875 | 0.16875 | 0 | 1.875 | 0.16875 | 4.2 | 7.875 | 4.2 | 7.875 | [5 empty] | 0 | -28.7 | 0 | -71.7
[5 empty] | 3 | 0.17333 | 0 | 1.875 | 0.175 | 0 | 1.875 | 0.175 | 4.2 | 7.875 | 4.2 | 7.875 | [5 empty] | -1000 | -28.7 | -1000 | -71.7
[5 empty] | 3 | 0.17667 | 0 | 1.875 | 0.18125 | 0 | 1.875 | 0.18125 | 4.2 | 7.875 | 4.2 | 7.875 | [5 empty] | -2000 | -14.35 | -2000 | -35.85
[5 empty] | 3 | 0.18 | 0 | 1.875 | 0.1875 | 0 | 1.875 | 0.1875 | 4.2 | 7.875 | 4.2 | 7.875 | [5 empty] | -2000 | 0 | -2000 | 0
[5 empty] | 3 | 0.18333 | 0 | 1.875 | 0.19375 | 0 | 1.875 | 0.19375 | 4.2 | 7.875 | 4.2 | 7.875 | [5 empty] | -2000 | 14.35 | -2000 | 35.85
[5 empty] | 3 | 0.18667 | 0 | 1.875 | 0.2 | 0 | 1.875 | 0.2 | 4.2 | 7.875 | 4.2 | 7.875 | [5 empty] | -1000 | 28.7 | -1000 | 71.7
[5 empty] | 3 | 0.19 | 0 | 1.875 | 0.20625 | 0 | 1.875 | 0.20625 | 4.2 | 7.875 | 4.2 | 7.875 | [5 empty] | 0 | 28.7 | 0 | 71.7
[5 empty] | 3 | 0.19333 | 0 | 1.875 | 0.2125 | 0 | 1.875 | 0.2125 | 4.2 | 7.875 | 4.2 | 7.875
[5 empty] | 3 | 0.19667 | 0 | 1.875 | 0.21875 | 0 | 1.875 | 0.21875 | 4.2 | 7.875 | 4.2 | 7.875
[5 empty] | 3 | 0.2 | 0 | 1.875 | 0.225 | 0 | 1.875 | 0.225 | 4.2 | 7.875 | 4.2 | 7.875
[5 empty] | 3 | 0.20333 | 0 | 1.875 | 0.23125 | 0 | 1.875 | 0.23125 | 4.2 | 7.875 | 4.2 | 7.875
[5 empty] | 3 | 0.20667 | 0 | 1.875 | 0.2375 | 0 | 1.875 | 0.2375 | 4.2 | 7.875 | 4.2 | 7.875
[5 empty] | 3 | 0.21 | 0 | 1.875 | 0.24375 | 0 | 1.875 | 0.24375 | 4.2 | 7.875 | 4.2 | 7.875
[5 empty] | 3 | 0.21333 | 0 | 1.875 | 0.25 | 0 | 1.875 | 0.25 | 4.2 | 7.875 | 4.2 | 7.875
[5 empty] | 3 | 0.21667 | 0 | 1.875 | 0.25625 | 0 | 1.875 | 0.25625 | 4.2 | 7.875 | 4.2 | 7.875
[5 empty] | 3 | 0.22 | 0 | 1.875 | 0.2625 | 0 | 1.875 | 0.2625 | 4.2 | 7.875 | 4.2 | 7.875
[5 empty] | 3 | 0.22333 | 0 | 1.875 | 0.26875 | 0 | 1.875 | 0.26875 | 4.2 | 7.875 | 4.2 | 7.875
[5 empty] | 3 | 0.22667 | 0 | 1.875 | 0.275 | 0 | 1.875 | 0.275 | 4.2 | 7.875 | 4.2 | 7.875
[5 empty] | 3 | 0.23 | 0 | 1.875 | 0.28125 | 0 | 1.875 | 0.28125 | 4.2 | 7.875 | 4.2 | 7.875
[5 empty] | 3 | 0.23333 | 0 | 1.875 | 0.2875 | 0 | 1.875 | 0.2875 | 4.2 | 7.875 | 4.2 | 7.875
[5 empty] | 3 | 0.23667 | 0 | 1.875 | 0.29375 | 0 | 1.875 | 0.29375 | 4.2 | 7.875 | 4.2 | 7.875
[5 empty] | 3 | 0.24 | 0 | 1.875 | 0.3 | 0 | 1.875 | 0.3 | 4.2 | 7.875 | 4.2 | 7.875
[5 empty] | 3 | 0.24333 | 0 | 1.875 | 0.30625 | 0 | 1.875 | 0.30625 | 4.2 | 7.875 | 4.2 | 7.875
[5 empty] | 3 | 0.24667 | 0 | 1.875 | 0.3125 | 0 | 1.875 | 0.3125 | 4.2 | 7.875 | 4.2 | 7.875
[5 empty] | 3 | 0.25 | 0 | 1.875 | 0.31875 | 0 | 1.875 | 0.31875 | 4.2 | 7.875 | 4.2 | 7.875
[5 empty] | 3 | 0.25333 | 0 | 1.875 | 0.325 | 0 | 1.875 | 0.325 | 4.2 | 7.875 | 4.2 | 7.875
[5 empty] | 3 | 0.25667 | 0 | 1.875 | 0.33125 | 0 | 1.875 | 0.33125 | 4.2 | 7.875 | 4.2 | 7.875
[5 empty] | 3 | 0.26 | 0 | 1.875 | 0.3375 | 0 | 1.875 | 0.3375 | 4.2 | 7.875 | 4.2 | 7.875
[5 empty] | 3 | 0.26333 | 0 | 1.875 | 0.34375 | 0 | 1.875 | 0.34375 | 4.2 | 7.875 | 4.2 | 7.875
[5 empty] | 3 | 0.26667 | 0 | 1.875 | 0.35 | 0 | 1.875 | 0.35 | 4.2 | 7.875 | 4.2 | 7.875
[5 empty] | 3 | 0.27 | 0 | 1.875 | 0.35625 | 0 | 1.875 | 0.35625 | 4.2 | 7.875 | 4.2 | 7.875
[5 empty] | 3 | 0.27333 | 0 | 1.875 | 0.3625 | 0 | 1.875 | 0.3625 | 4.2 | 7.875 | 4.2 | 7.875
[5 empty] | 3 | 0.27667 | 0 | 1.875 | 0.36875 | 0 | 1.875 | 0.36875 | 4.2 | 7.875 | 4.2 | 7.875
[5 empty] | 3 | 0.28 | 0 | 1.875 | 0.375 | 0 | 1.875 | 0.375 | 4.2 | 7.875 | 4.2 | 7.875
[5 empty] | 3 | 0.28333 | 0 | 1.875 | 0.38125 | 0 | 1.875 | 0.38125 | 4.2 | 7.875 | 4.2 | 7.875
[5 empty] | 3 | 0.28667 | 0 | 1.875 | 0.3875 | 0 | 1.875 | 0.3875 | 4.2 | 7.875 | 4.2 | 7.875
[5 empty] | 3 | 0.29 | 0 | 1.875 | 0.39375 | 0 | 1.875 | 0.39375 | 4.2 | 7.875 | 4.2 | 7.875
[5 empty] | 3 | 0.29333 | 0 | 1.875 | 0.4 | 0 | 1.875 | 0.4 | 4.2 | 7.875 | 4.2 | 7.875
[5 empty] | 3 | 0.29667 | 0 | 1.875 | 0.40625 | 0 | 1.875 | 0.40625 | 4.2 | 7.875 | 4.2 | 7.875
[5 empty] | 3 | 0.3 | 0 | 1.875 | 0.4125 | 0 | 1.875 | 0.4125 | 4.2 | 7.875 | 4.2 | 7.875
[5 empty] | 3 | 0.30333 | 0 | 1.875 | 0.41875 | 0 | 1.875 | 0.41875 | 4.2 | 7.875 | 4.2 | 7.875
[5 empty] | 3 | 0.30667 | 0 | 1.875 | 0.425 | 0 | 1.875 | 0.425 | 4.2 | 7.875 | 4.2 | 7.875
[5 empty] | 3 | 0.31 | 0 | 1.875 | 0.43125 | 0 | 1.875 | 0.43125 | 4.2 | 7.875 | 4.2 | 7.875
[5 empty] | 3 | 0.31333 | 0 | 1.875 | 0.4375 | 0 | 1.875 | 0.4375 | 4.2 | 7.875 | 4.2 | 7.875
[5 empty] | 3 | 0.31667 | 0 | 1.875 | 0.44375 | 0 | 1.875 | 0.44375 | 4.2 | 7.875 | 4.2 | 7.875
[5 empty] | 3 | 0.32 | 0 | 1.875 | 0.45 | 0 | 1.875 | 0.45 | 4.2 | 7.875 | 4.2 | 7.875
[5 empty] | 3 | 0.32333 | 0 | 1.875 | 0.45625 | 0 | 1.875 | 0.45625 | 4.2 | 7.875 | 4.2 | 7.875
[5 empty] | 3 | 0.32667 | 0 | 1.875 | 0.4625 | 0 | 1.875 | 0.4625 | 4.2 | 7.875 | 4.2 | 7.875
[5 empty] | 3 | 0.33 | 0 | 1.875 | 0.46875 | 0 | 1.875 | 0.46875 | 4.2 | 7.875 | 4.2 | 7.875
[5 empty] | 3 | 0.33333 | 0 | 1.875 | 0.475 | 0 | 1.875 | 0.475 | 4.2 | 7.875 | 4.2 | 7.875
[5 empty] | 3 | 0.33667 | 0 | 1.875 | 0.48125 | 0 | 1.875 | 0.48125 | 4.0313 | 7.5586 | 4.0313 | 7.5586
[5 empty] | 2.94 | 0.34 | -11.25 | 1.8375 | 0.48731 | -11.25 | 1.8375 | 0.48731 | 3.7433 | 6.8782 | 3.6879 | 6.7765
[5 empty] | 2.88 | 0.34333 | -11.25 | 1.8 | 0.49325 | -11.25 | 1.8 | 0.49325 | 3.7433 | 6.7379 | 3.6879 | 6.6382
[5 empty] | 2.82 | 0.34667 | -11.25 | 1.7625 | 0.49906 | -11.25 | 1.7625 | 0.49906 | 3.7432 | 6.5975 | 3.6879 | 6.4999
[5 empty] | 2.76 | 0.35 | -11.25 | 1.725 | 0.50475 | -11.25 | 1.725 | 0.50475 | 3.7432 | 6.4571 | 3.6879 | 6.3616
[5 empty] | 2.7 | 0.35333 | -11.25 | 1.6875 | 0.51031 | -11.25 | 1.6875 | 0.51031 | 3.7432 | 6.3167 | 3.6879 | 6.2233
[5 empty] | 2.64 | 0.35667 | -11.25 | 1.65 | 0.51575 | -11.25 | 1.65 | 0.51575 | 3.7433 | 6.1764 | 3.6879 | 6.085
[5 empty] | 2.58 | 0.36 | -11.25 | 1.6125 | 0.52106 | -11.25 | 1.6125 | 0.52106 | 3.7432 | 6.036 | 3.6879 | 5.9467
[5 empty] | 2.52 | 0.36333 | -11.25 | 1.575 | 0.52625 | -11.25 | 1.575 | 0.52625 | 3.7432 | 5.8956 | 3.6879 | 5.8084
[5 empty] | 2.46 | 0.36667 | -11.25 | 1.5375 | 0.53131 | -11.25 | 1.5375 | 0.53131 | 3.7433 | 5.7552 | 3.6879 | 5.6701
[5 empty] | 2.4 | 0.37 | -11.25 | 1.5 | 0.53625 | -11.25 | 1.5 | 0.53625 | 3.7433 | 5.6149 | 3.6879 | 5.5319
[5 empty] | 2.34 | 0.37333 | -11.25 | 1.4625 | 0.54106 | -11.25 | 1.4625 | 0.54106 | 3.7432 | 5.4745 | 3.6879 | 5.3936
[5 empty] | 2.28 | 0.37667 | -11.25 | 1.425 | 0.54575 | -11.25 | 1.425 | 0.54575 | 3.7432 | 5.3341 | 3.6879 | 5.2553
[5 empty] | 2.22 | 0.38 | -11.25 | 1.3875 | 0.55031 | -11.25 | 1.3875 | 0.55031 | 3.7432 | 5.1938 | 3.6879 | 5.117
[5 empty] | 2.16 | 0.38333 | -11.25 | 1.35 | 0.55475 | -11.25 | 1.35 | 0.55475 | 3.7433 | 5.0534 | 3.6879 | 4.9787
[5 empty] | 2.1 | 0.38667 | -11.25 | 1.3125 | 0.55906 | -11.25 | 1.3125 | 0.55906 | 3.7432 | 4.913 | 3.6879 | 4.8404
[5 empty] | 2.04 | 0.39 | -11.25 | 1.275 | 0.56325 | -11.25 | 1.275 | 0.56325 | 3.7432 | 4.7726 | 3.6879 | 4.7021
[5 empty] | 1.98 | 0.39333 | -11.25 | 1.2375 | 0.56731 | -11.25 | 1.2375 | 0.56731 | 3.7432 | 4.6323 | 3.6879 | 4.5638
[5 empty] | 1.92 | 0.39667 | -11.25 | 1.2 | 0.57125 | -11.25 | 1.2 | 0.57125 | 3.7432 | 4.4919 | 3.6879 | 4.4255
[5 empty] | 1.86 | 0.4 | -11.25 | 1.1625 | 0.57506 | -11.25 | 1.1625 | 0.57506 | 3.7433 | 4.3515 | 3.6879 | 4.2872
[5 empty] | 1.8 | 0.40333 | -11.25 | 1.125 | 0.57875 | -11.25 | 1.125 | 0.57875 | 3.7432 | 4.2112 | 3.6879 | 4.1489
[5 empty] | 1.74 | 0.40667 | -11.25 | 1.0875 | 0.58231 | -11.25 | 1.0875 | 0.58231 | 3.7432 | 4.0708 | 3.6879 | 4.0106
[5 empty] | 1.68 | 0.41 | -11.25 | 1.05 | 0.58575 | -11.25 | 1.05 | 0.58575 | 3.7433 | 3.9304 | 3.6879 | 3.8723
[5 empty] | 1.62 | 0.41333 | -11.25 | 1.0125 | 0.58906 | -11.25 | 1.0125 | 0.58906 | 3.7432 | 3.79 | 3.6879 | 3.734
[5 empty] | 1.56 | 0.41667 | -11.25 | 0.975 | 0.59225 | -11.25 | 0.975 | 0.59225 | 3.7432 | 3.6497 | 3.6879 | 3.5957
[5 empty] | 1.5 | 0.42 | -11.25 | 0.9375 | 0.59531 | -11.25 | 0.9375 | 0.59531 | 3.7432 | 3.5093 | 3.6879 | 3.4574
[5 empty] | 1.44 | 0.42333 | -11.25 | 0.9 | 0.59825 | -11.25 | 0.9 | 0.59825 | 3.7432 | 3.3689 | 3.6879 | 3.3191
[5 empty] | 1.38 | 0.42667 | -11.25 | 0.8625 | 0.60106 | -11.25 | 0.8625 | 0.60106 | 3.7433 | 3.2286 | 3.6879 | 3.1808
[5 empty] | 1.32 | 0.43 | -11.25 | 0.825 | 0.60375 | -11.25 | 0.825 | 0.60375 | 3.7433 | 3.0882 | 3.6879 | 3.0425
[5 empty] | 1.26 | 0.43333 | -11.25 | 0.7875 | 0.60631 | -11.25 | 0.7875 | 0.60631 | 3.7432 | 2.9478 | 3.6879 | 2.9042
[5 empty] | 1.2 | 0.43667 | -11.25 | 0.75 | 0.60875 | -11.25 | 0.75 | 0.60875 | 3.7433 | 2.8074 | 3.6879 | 2.7659
[5 empty] | 1.14 | 0.44 | -11.25 | 0.7125 | 0.61106 | -11.25 | 0.7125 | 0.61106 | 3.7432 | 2.6671 | 3.6879 | 2.6276
[5 empty] | 1.08 | 0.44333 | -11.25 | 0.675 | 0.61325 | -11.25 | 0.675 | 0.61325 | 3.7433 | 2.5267 | 3.6879 | 2.4893
[5 empty] | 1.02 | 0.44667 | -11.25 | 0.6375 | 0.61531 | -11.25 | 0.6375 | 0.61531 | 3.7432 | 2.3863 | 3.6879 | 2.351
[5 empty] | 0.96 | 0.45 | -11.25 | 0.6 | 0.61725 | -11.25 | 0.6 | 0.61725 | 3.7432 | 2.2459 | 3.6879 | 2.2127
[5 empty] | 0.9 | 0.45333 | -11.25 | 0.5625 | 0.61906 | -11.25 | 0.5625 | 0.61906 | 3.7433 | 2.1056 | 3.6879 | 2.0744
[5 empty] | 0.84 | 0.45667 | -11.25 | 0.525 | 0.62075 | -11.25 | 0.525 | 0.62075 | 3.7433 | 1.9652 | 3.6879 | 1.9361
[5 empty] | 0.78 | 0.46 | -11.25 | 0.4875 | 0.62231 | -11.25 | 0.4875 | 0.62231 | 3.7432 | 1.8248 | 3.6879 | 1.7979
[5 empty] | 0.72 | 0.46333 | -11.25 | 0.45 | 0.62375 | -11.25 | 0.45 | 0.62375 | 3.7432 | 1.6845 | 3.6879 | 1.6596
[5 empty] | 0.66 | 0.46667 | -11.25 | 0.4125 | 0.62506 | -11.25 | 0.4125 | 0.62506 | 3.7432 | 1.5441 | 3.6879 | 1.5213
[5 empty] | 0.6 | 0.47 | -11.25 | 0.375 | 0.62625 | -11.25 | 0.375 | 0.62625 | 3.7433 | 1.4037 | 3.6879 | 1.383
[5 empty] | 0.54 | 0.47333 | -11.25 | 0.3375 | 0.62731 | -11.25 | 0.3375 | 0.62731 | 3.7432 | 1.2633 | 3.6879 | 1.2447
[5 empty] | 0.48 | 0.47667 | -11.25 | 0.3 | 0.62825 | -11.25 | 0.3 | 0.62825 | 3.7432 | 1.123 | 3.6879 | 1.1064
[5 empty] | 0.42 | 0.48 | -11.25 | 0.2625 | 0.62906 | -11.25 | 0.2625 | 0.62906 | 3.7433 | 0.9826 | 3.6879 | 0.96807
[5 empty] | 0.36 | 0.48333 | -11.25 | 0.225 | 0.62975 | -11.25 | 0.225 | 0.62975 | 3.7432 | 0.84223 | 3.6879 | 0.82978
[5 empty] | 0.3 | 0.48667 | -11.25 | 0.1875 | 0.63031 | -11.25 | 0.1875 | 0.63031 | 3.7433 | 0.70186 | 3.6879 | 0.69148
[5 empty] | 0.24 | 0.49 | -11.25 | 0.15 | 0.63075 | -11.25 | 0.15 | 0.63075 | 3.7433 | 0.56149 | 3.6879 | 0.55319
[5 empty] | 0.18 | 0.49333 | -11.25 | 0.1125 | 0.63106 | -11.25 | 0.1125 | 0.63106 | 3.7432 | 0.42112 | 3.6879 | 0.41489
[5 empty] | 0.12 | 0.49667 | -11.25 | 0.075 | 0.63125 | -11.25 | 0.075 | 0.63125 | 3.7433 | 0.28074 | 3.6879 | 0.27659
[5 empty] | 0.06 | 0.5 | -11.25 | 0.0375 | 0.63131 | -11.25 | 0.0375 | 0.63131 | 3.9131 | 0.14674 | 3.8578 | 0.14467

## analysis II judgment
margin
real profile |  |  | 0.2
index | time | torque [N/m] | Torque with margin [N/m] |  |  | Overload level (Virtual temperature) | Overload level with margin
0 | 0 | 4.7121 | 5.6545 |  |  | 0 | 0
1 | 0.16333 | 4.7121 | 5.6545 |  |  | 0.00015679 | 0.00022578
2 | 0.32667 | 4.2 | 5.04 |  |  | 0.00028044 | 0.00033525
3 | 0.49 | 4.2 | 5.04 |  |  | 0.00040337 | 0.00045818
4 | 0.65333 | 3.6879 | 4.4255 | rated speed | 1000 | 0.00049706 | 0.00053932
5 | 0.81667 | 3.6879 | 4.4255 | max speed | 2000 | 0.00059021 | 0.00063247
6 | 0.98 | 4.7121 | 5.6545 | rated torque | 28.7 | 0.00074357 | 0.00081255
7 | 1.1433 | 4.7121 | 5.6545 | max torque | 71.7 | 0.00089603 | 0.00096502
8 | 1.3067 | 4.2 | 5.04 | max inertia ratio | 10 | 0.0010154 | 0.0010702
9 | 1.47 | 4.2 | 5.04 | inertia | 0.00492 | 0.001134 | 0.0011888
10 | 1.6333 | 3.6879 | 4.4255 | brake inertia | 0.00047 | 0.0012235 | 0.0012657
11 | 1.7967 | 3.6879 | 4.4255 | power | 3000 | 0.0013124 | 0.0013547
12 | 1.96 | 4.7121 | 5.6545 | mass | 23.5 | 0.0014616 | 0.0015305 |  | fabricante | our motor | ratios
13 | 2.1233 | 4.7121 | 5.6545 | thermal constant | 28 | 0.0016098 | 0.0016788 | motor mx speed [rad/s] | 209.43 | 1.875 | 0.89529
14 | 2.2867 | 4.2 | 5.04 |  |  | 0.001725 | 0.0017799 | motor effective speed [rad/s] | 104.72 | 1.4013 | 1.3381
15 | 2.45 | 4.2 | 5.04 |  |  | 0.0018396 | 0.0018944 | motor max torque [Nm] | 71.7 | 5.6545 | 7.8864
16 | 2.6133 | 3.6879 | 4.4255 |  |  | 0.0019249 | 0.0019672 | motor effective torque [Nm] | 28.7 | 5.0877 | 17.727
17 | 2.7767 | 3.6879 | 4.4255 |  |  | 0.0020098 | 0.002052 | motor inertia capability [ad] | 10 | 8.252 | 82.5203
18 | 2.94 | 4.7121 | 5.6545 |  |  | 0.0021549 | 0.0022238
19 | 3.1033 | 4.7121 | 5.6545 |  |  | 0.0022991 | 0.0023681
20 | 3.2667 | 4.2 | 5.04 |  |  | 0.0024103 | 0.0024651
21 | 3.43 | 4.2 | 5.04 |  |  | 0.0025208 | 0.0025756
22 | 3.5933 | 3.6879 | 4.4255 |  |  | 0.0026022 | 0.0026445
23 | 3.7567 | 3.6879 | 4.4255 |  |  | 0.0026831 | 0.0027254
24 | 3.92 | 4.7121 | 5.6545 |  |  | 0.0028243 | 0.0028933
25 | 4.0833 | 4.7121 | 5.6545 |  |  | 0.0029647 | 0.0030337
26 | 4.2467 | 4.2 | 5.04 |  |  | 0.003072 | 0.0031268
27 | 4.41 | 4.2 | 5.04 |  |  | 0.0031787 | 0.0032335
28 | 4.5733 | 3.6879 | 4.4255 |  |  | 0.0032562 | 0.0032985
29 | 4.7367 | 3.6879 | 4.4255 |  |  | 0.0033333 | 0.0033756
30 | 4.9 | 4.7121 | 5.6545 |  |  | 0.0034707 | 0.0035397
31 | 5.0633 | 4.7121 | 5.6545 |  |  | 0.0036073 | 0.0036763
32 | 5.2267 | 4.2 | 5.04 |  |  | 0.0037109 | 0.0037657
33 | 5.39 | 4.2 | 5.04 |  |  | 0.0038139 | 0.0038687
34 | 5.5533 | 3.6879 | 4.4255 |  |  | 0.0038877 | 0.00393
35 | 5.7167 | 3.6879 | 4.4255 |  |  | 0.0039612 | 0.0040034
36 | 5.88 | 4.7121 | 5.6545 |  |  | 0.0040949 | 0.0041639
37 | 6.0433 | 4.7121 | 5.6545 |  |  | 0.0042279 | 0.0042969
38 | 6.2067 | 4.2 | 5.04 |  |  | 0.0043279 | 0.0043827
39 | 6.37 | 4.2 | 5.04 |  |  | 0.0044273 | 0.0044821
40 | 6.5333 | 3.6879 | 4.4255 |  |  | 0.0044975 | 0.0045398
41 | 6.6967 | 3.6879 | 4.4255 |  |  | 0.0045674 | 0.0046097
42 | 6.86 | 4.7121 | 5.6545 |  |  | 0.0046976 | 0.0047666
43 | 7.0233 | 4.7121 | 5.6545 |  |  | 0.0048271 | 0.0048961
44 | 7.1867 | 4.2 | 5.04 |  |  | 0.0049236 | 0.0049784
45 | 7.35 | 4.2 | 5.04 |  |  | 0.0050195 | 0.0050743
46 | 7.5133 | 3.6879 | 4.4255 |  |  | 0.0050864 | 0.0051286
47 | 7.6767 | 3.6879 | 4.4255 |  |  | 0.0051528 | 0.0051951
48 | 7.84 | 4.7121 | 5.6545 |  |  | 0.0052796 | 0.0053486
49 | 8.0033 | 4.7121 | 5.6545 |  |  | 0.0054057 | 0.0054747
50 | 8.1667 | 4.2 | 5.04 |  |  | 0.0054988 | 0.0055536
51 | 8.33 | 4.2 | 5.04 |  |  | 0.0055914 | 0.0056462
52 | 8.4933 | 3.6879 | 4.4255 |  |  | 0.0056549 | 0.0056972
53 | 8.6567 | 3.6879 | 4.4255 |  |  | 0.0057181 | 0.0057603
54 | 8.82 | 4.7121 | 5.6545 |  |  | 0.0058416 | 0.0059106
55 | 8.9833 | 4.7121 | 5.6545 |  |  | 0.0059644 | 0.0060334
56 | 9.1467 | 4.2 | 5.04 |  |  | 0.0060543 | 0.0061091
57 | 9.31 | 4.2 | 5.04 |  |  | 0.0061436 | 0.0061984
58 | 9.4733 | 3.6879 | 4.4255 |  |  | 0.0062039 | 0.0062462
59 | 9.6367 | 3.6879 | 4.4255 |  |  | 0.0062639 | 0.0063062
60 | 9.8 | 4.7121 | 5.6545 |  |  | 0.0063843 | 0.0064532
61 | 9.9633 | 4.7121 | 5.6545 |  |  | 0.0065039 | 0.0065729
62 | 10.1267 | 4.2 | 5.04 |  |  | 0.0065906 | 0.0066455
63 | 10.29 | 4.2 | 5.04 |  |  | 0.0066769 | 0.0067317
64 | 10.4533 | 3.6879 | 4.4255 |  |  | 0.0067341 | 0.0067763
65 | 10.6167 | 3.6879 | 4.4255 |  |  | 0.0067909 | 0.0068332
66 | 10.78 | 4.7121 | 5.6545 |  |  | 0.0069082 | 0.0069772
67 | 10.9433 | 4.7121 | 5.6545 |  |  | 0.0070248 | 0.0070938
68 | 11.1067 | 4.2 | 5.04 |  |  | 0.0071086 | 0.0071634
69 | 11.27 | 4.2 | 5.04 |  |  | 0.0071918 | 0.0072466
70 | 11.4333 | 3.6879 | 4.4255 |  |  | 0.007246 | 0.0072882
71 | 11.5967 | 3.6879 | 4.4255 |  |  | 0.0072999 | 0.0073421
72 | 11.76 | 4.7121 | 5.6545 |  |  | 0.0074142 | 0.0074832
73 | 11.9233 | 4.7121 | 5.6545 |  |  | 0.0075279 | 0.0075969
74 | 12.0867 | 4.2 | 5.04 |  |  | 0.0076086 | 0.0076634
75 | 12.25 | 4.2 | 5.04 |  |  | 0.0076889 | 0.0077438
76 | 12.4133 | 3.6879 | 4.4255 |  |  | 0.0077403 | 0.0077825
77 | 12.5767 | 3.6879 | 4.4255 |  |  | 0.0077913 | 0.0078335
78 | 12.74 | 4.7121 | 5.6545 |  |  | 0.0079028 | 0.0079717
79 | 12.9033 | 4.7121 | 5.6545 |  |  | 0.0080136 | 0.0080826
80 | 13.0667 | 4.2 | 5.04 |  |  | 0.0080915 | 0.0081463
81 | 13.23 | 4.2 | 5.04 |  |  | 0.008169 | 0.0082238
82 | 13.3933 | 3.6879 | 4.4255 |  |  | 0.0082176 | 0.0082598
83 | 13.5567 | 3.6879 | 4.4255 |  |  | 0.0082658 | 0.0083081
84 | 13.72 | 4.7121 | 5.6545 |  |  | 0.0083745 | 0.0084435
85 | 13.8833 | 4.7121 | 5.6545 |  |  | 0.0084826 | 0.0085516
86 | 14.0467 | 4.2 | 5.04 |  |  | 0.0085578 | 0.0086126
87 | 14.21 | 4.2 | 5.04 |  |  | 0.0086326 | 0.0086874
88 | 14.3733 | 3.6879 | 4.4255 |  |  | 0.0086784 | 0.0087207
89 | 14.5367 | 3.6879 | 4.4255 |  |  | 0.008724 | 0.0087662
90 | 14.7 | 4.7121 | 5.6545 |  |  | 0.00883 | 0.008899
91 | 14.8633 | 4.7121 | 5.6545 |  |  | 0.0089355 | 0.0090045
92 | 15.0267 | 4.2 | 5.04 |  |  | 0.0090081 | 0.0090629
93 | 15.19 | 4.2 | 5.04 |  |  | 0.0090802 | 0.009135
94 | 15.3533 | 3.6879 | 4.4255 |  |  | 0.0091235 | 0.0091657
95 | 15.5167 | 3.6879 | 4.4255 |  |  | 0.0091664 | 0.0092087
96 | 15.68 | 4.7121 | 5.6545 |  |  | 0.0092699 | 0.0093389
97 | 15.8433 | 4.7121 | 5.6545 |  |  | 0.0093728 | 0.0094418
98 | 16.0067 | 4.2 | 5.04 |  |  | 0.0094428 | 0.0094976
99 | 16.17 | 4.2 | 5.04 |  |  | 0.0095125 | 0.0095673
100 | 16.3333 | 3.6879 | 4.4255 |  |  | 0.0095532 | 0.0095954
101 | 16.4967 | 3.6879 | 4.4255 |  |  | 0.0095936 | 0.0096359
102 | 16.66 | 4.7121 | 5.6545 |  |  | 0.0096946 | 0.0097636
103 | 16.8233 | 4.7121 | 5.6545 |  |  | 0.009795 | 0.009864
104 | 16.9867 | 4.2 | 5.04 |  |  | 0.0098626 | 0.0099174
105 | 17.15 | 4.2 | 5.04 |  |  | 0.0099298 | 0.0099846
106 | 17.3133 | 3.6879 | 4.4255 |  |  | 0.0099681 | 0.01001
107 | 17.4767 | 3.6879 | 4.4255 |  |  | 0.010006 | 0.010048
108 | 17.64 | 4.7121 | 5.6545 |  |  | 0.010105 | 0.010174
109 | 17.8033 | 4.7121 | 5.6545 |  |  | 0.010203 | 0.010272
110 | 17.9667 | 4.2 | 5.04 |  |  | 0.010268 | 0.010323
111 | 18.13 | 4.2 | 5.04 |  |  | 0.010333 | 0.010388
112 | 18.2933 | 3.6879 | 4.4255 |  |  | 0.010369 | 0.010411
113 | 18.4567 | 3.6879 | 4.4255 |  |  | 0.010404 | 0.010447
114 | 18.62 | 4.7121 | 5.6545 |  |  | 0.010501 | 0.01057
115 | 18.7833 | 4.7121 | 5.6545 |  |  | 0.010596 | 0.010665
116 | 18.9467 | 4.2 | 5.04 |  |  | 0.010659 | 0.010714
117 | 19.11 | 4.2 | 5.04 |  |  | 0.010722 | 0.010777
118 | 19.2733 | 3.6879 | 4.4255 |  |  | 0.010756 | 0.010798
119 | 19.4367 | 3.6879 | 4.4255 |  |  | 0.010789 | 0.010831
120 | 19.6 | 4.7121 | 5.6545 |  |  | 0.010883 | 0.010952
121 | 19.7633 | 4.7121 | 5.6545 |  |  | 0.010977 | 0.011046
122 | 19.9267 | 4.2 | 5.04 |  |  | 0.011037 | 0.011092
123 | 20.09 | 4.2 | 5.04 |  |  | 0.011098 | 0.011153
124 | 20.2533 | 3.6879 | 4.4255 |  |  | 0.011129 | 0.011171
125 | 20.4167 | 3.6879 | 4.4255 |  |  | 0.011161 | 0.011203
126 | 20.58 | 4.7121 | 5.6545 |  |  | 0.011252 | 0.011321
127 | 20.7433 | 4.7121 | 5.6545 |  |  | 0.011344 | 0.011413
128 | 20.9067 | 4.2 | 5.04 |  |  | 0.011402 | 0.011457
129 | 21.07 | 4.2 | 5.04 |  |  | 0.011461 | 0.011515
130 | 21.2333 | 3.6879 | 4.4255 |  |  | 0.01149 | 0.011532
131 | 21.3967 | 3.6879 | 4.4255 |  |  | 0.011519 | 0.011561
132 | 21.56 | 4.7121 | 5.6545 |  |  | 0.011609 | 0.011678
133 | 21.7233 | 4.7121 | 5.6545 |  |  | 0.011698 | 0.011767
134 | 21.8867 | 4.2 | 5.04 |  |  | 0.011755 | 0.01181
135 | 22.05 | 4.2 | 5.04 |  |  | 0.011811 | 0.011866
136 | 22.2133 | 3.6879 | 4.4255 |  |  | 0.011838 | 0.011881
137 | 22.3767 | 3.6879 | 4.4255 |  |  | 0.011865 | 0.011908
138 | 22.54 | 4.7121 | 5.6545 |  |  | 0.011953 | 0.012022
139 | 22.7033 | 4.7121 | 5.6545 |  |  | 0.012041 | 0.012109
140 | 22.8667 | 4.2 | 5.04 |  |  | 0.012095 | 0.01215
141 | 23.03 | 4.2 | 5.04 |  |  | 0.012149 | 0.012204
142 | 23.1933 | 3.6879 | 4.4255 |  |  | 0.012175 | 0.012217
143 | 23.3567 | 3.6879 | 4.4255 |  |  | 0.0122 | 0.012242
144 | 23.52 | 4.7121 | 5.6545 |  |  | 0.012286 | 0.012355
145 | 23.6833 | 4.7121 | 5.6545 |  |  | 0.012371 | 0.01244
146 | 23.8467 | 4.2 | 5.04 |  |  | 0.012424 | 0.012478
147 | 24.01 | 4.2 | 5.04 |  |  | 0.012476 | 0.012531
148 | 24.1733 | 3.6879 | 4.4255 |  |  | 0.012499 | 0.012542
149 | 24.3367 | 3.6879 | 4.4255 |  |  | 0.012523 | 0.012565
150 | 24.5 | 4.7121 | 5.6545 |  |  | 0.012607 | 0.012676
151 | 24.6633 | 4.7121 | 5.6545 |  |  | 0.01269 | 0.012759
152 | 24.8267 | 4.2 | 5.04 |  |  | 0.012741 | 0.012796
153 | 24.99 | 4.2 | 5.04 |  |  | 0.012791 | 0.012846
154 | 25.1533 | 3.6879 | 4.4255 |  |  | 0.012813 | 0.012855
155 | 25.3167 | 3.6879 | 4.4255 |  |  | 0.012835 | 0.012877
156 | 25.48 | 4.7121 | 5.6545 |  |  | 0.012917 | 0.012986
157 | 25.6433 | 4.7121 | 5.6545 |  |  | 0.012998 | 0.013067
158 | 25.8067 | 4.2 | 5.04 |  |  | 0.013047 | 0.013102
159 | 25.97 | 4.2 | 5.04 |  |  | 0.013096 | 0.013151
160 | 26.1333 | 3.6879 | 4.4255 |  |  | 0.013116 | 0.013158
161 | 26.2967 | 3.6879 | 4.4255 |  |  | 0.013136 | 0.013178
162 | 26.46 | 4.7121 | 5.6545 |  |  | 0.013216 | 0.013285
163 | 26.6233 | 4.7121 | 5.6545 |  |  | 0.013296 | 0.013365
164 | 26.7867 | 4.2 | 5.04 |  |  | 0.013343 | 0.013398
165 | 26.95 | 4.2 | 5.04 |  |  | 0.01339 | 0.013445
166 | 27.1133 | 3.6879 | 4.4255 |  |  | 0.013408 | 0.01345
167 | 27.2767 | 3.6879 | 4.4255 |  |  | 0.013426 | 0.013469
168 | 27.44 | 4.7121 | 5.6545 |  |  | 0.013505 | 0.013574
169 | 27.6033 | 4.7121 | 5.6545 |  |  | 0.013583 | 0.013652
170 | 27.7667 | 4.2 | 5.04 |  |  | 0.013629 | 0.013684
171 | 27.93 | 4.2 | 5.04 |  |  | 0.013674 | 0.013729
172 | 28.0933 | 3.6879 | 4.4255 |  |  | 0.013691 | 0.013733
173 | 28.2567 | 3.6879 | 4.4255 |  |  | 0.013707 | 0.013749
174 | 28.42 | 4.7121 | 5.6545 |  |  | 0.013784 | 0.013853
175 | 28.5833 | 4.7121 | 5.6545 |  |  | 0.013861 | 0.01393
176 | 28.7467 | 4.2 | 5.04 |  |  | 0.013905 | 0.013959
177 | 28.91 | 4.2 | 5.04 |  |  | 0.013948 | 0.014003
178 | 29.0733 | 3.6879 | 4.4255 |  |  | 0.013963 | 0.014005
179 | 29.2367 | 3.6879 | 4.4255 |  |  | 0.013978 | 0.01402
180 | 29.4 | 4.7121 | 5.6545 |  |  | 0.014053 | 0.014122
181 | 29.5633 | 4.7121 | 5.6545 |  |  | 0.014129 | 0.014198
182 | 29.7267 | 4.2 | 5.04 |  |  | 0.014171 | 0.014226
183 | 29.89 | 4.2 | 5.04 |  |  | 0.014213 | 0.014268
184 | 30.0533 | 3.6879 | 4.4255 |  |  | 0.014226 | 0.014269
185 | 30.2167 | 3.6879 | 4.4255 |  |  | 0.01424 | 0.014282
186 | 30.38 | 4.7121 | 5.6545 |  |  | 0.014314 | 0.014383
187 | 30.5433 | 4.7121 | 5.6545 |  |  | 0.014387 | 0.014456
188 | 30.7067 | 4.2 | 5.04 |  |  | 0.014428 | 0.014483
189 | 30.87 | 4.2 | 5.04 |  |  | 0.014469 | 0.014524
190 | 31.0333 | 3.6879 | 4.4255 |  |  | 0.014481 | 0.014523
191 | 31.1967 | 3.6879 | 4.4255 |  |  | 0.014492 | 0.014535
192 | 31.36 | 4.7121 | 5.6545 |  |  | 0.014565 | 0.014634
193 | 31.5233 | 4.7121 | 5.6545 |  |  | 0.014637 | 0.014706
194 | 31.6867 | 4.2 | 5.04 |  |  | 0.014676 | 0.014731
195 | 31.85 | 4.2 | 5.04 |  |  | 0.014716 | 0.01477
196 | 32.0133 | 3.6879 | 4.4255 |  |  | 0.014726 | 0.014768
197 | 32.1767 | 3.6879 | 4.4255 |  |  | 0.014736 | 0.014779
198 | 32.34 | 4.7121 | 5.6545 |  |  | 0.014808 | 0.014877
199 | 32.5033 | 4.7121 | 5.6545 |  |  | 0.014878 | 0.014947
200 | 32.6667 | 4.2 | 5.04 |  |  | 0.014916 | 0.014971
201 | 32.83 | 4.2 | 5.04 |  |  | 0.014954 | 0.015009
202 | 32.9933 | 3.6879 | 4.4255 |  |  | 0.014963 | 0.015005
203 | 33.1567 | 3.6879 | 4.4255 |  |  | 0.014972 | 0.015014
204 | 33.32 | 4.7121 | 5.6545 |  |  | 0.015042 | 0.015111
205 | 33.4833 | 4.7121 | 5.6545 |  |  | 0.015111 | 0.01518
206 | 33.6467 | 4.2 | 5.04 |  |  | 0.015148 | 0.015203
207 | 33.81 | 4.2 | 5.04 |  |  | 0.015184 | 0.015239
208 | 33.9733 | 3.6879 | 4.4255 |  |  | 0.015192 | 0.015234
209 | 34.1367 | 3.6879 | 4.4255 |  |  | 0.0152 | 0.015242
210 | 34.3 | 4.7121 | 5.6545 |  |  | 0.015268 | 0.015337
211 | 34.4633 | 4.7121 | 5.6545 |  |  | 0.015336 | 0.015405
212 | 34.6267 | 4.2 | 5.04 |  |  | 0.015371 | 0.015426
213 | 34.79 | 4.2 | 5.04 |  |  | 0.015407 | 0.015461
214 | 34.9533 | 3.6879 | 4.4255 |  |  | 0.015413 | 0.015455
215 | 35.1167 | 3.6879 | 4.4255 |  |  | 0.015419 | 0.015462
216 | 35.28 | 4.7121 | 5.6545 |  |  | 0.015486 | 0.015555
217 | 35.4433 | 4.7121 | 5.6545 |  |  | 0.015553 | 0.015622
218 | 35.6067 | 4.2 | 5.04 |  |  | 0.015587 | 0.015642
219 | 35.77 | 4.2 | 5.04 |  |  | 0.015621 | 0.015676
220 | 35.9333 | 3.6879 | 4.4255 |  |  | 0.015626 | 0.015669
221 | 36.0967 | 3.6879 | 4.4255 |  |  | 0.015632 | 0.015674
222 | 36.26 | 4.7121 | 5.6545 |  |  | 0.015697 | 0.015766
223 | 36.4233 | 4.7121 | 5.6545 |  |  | 0.015763 | 0.015832
224 | 36.5867 | 4.2 | 5.04 |  |  | 0.015796 | 0.015851
225 | 36.75 | 4.2 | 5.04 |  |  | 0.015828 | 0.015883
226 | 36.9133 | 3.6879 | 4.4255 |  |  | 0.015832 | 0.015875
227 | 37.0767 | 3.6879 | 4.4255 |  |  | 0.015836 | 0.015879
228 | 37.24 | 4.7121 | 5.6545 |  |  | 0.015901 | 0.01597
229 | 37.4033 | 4.7121 | 5.6545 |  |  | 0.015965 | 0.016034
230 | 37.5667 | 4.2 | 5.04 |  |  | 0.015997 | 0.016052
231 | 37.73 | 4.2 | 5.04 |  |  | 0.016029 | 0.016083
232 | 37.8933 | 3.6879 | 4.4255 |  |  | 0.016031 | 0.016074
233 | 38.0567 | 3.6879 | 4.4255 |  |  | 0.016034 | 0.016076
234 | 38.22 | 4.7121 | 5.6545 |  |  | 0.016098 | 0.016167
235 | 38.3833 | 4.7121 | 5.6545 |  |  | 0.016161 | 0.01623
236 | 38.5467 | 4.2 | 5.04 |  |  | 0.016191 | 0.016246
237 | 38.71 | 4.2 | 5.04 |  |  | 0.016222 | 0.016277
238 | 38.8733 | 3.6879 | 4.4255 |  |  | 0.016223 | 0.016266
239 | 39.0367 | 3.6879 | 4.4255 |  |  | 0.016225 | 0.016267
240 | 39.2 | 4.7121 | 5.6545 |  |  | 0.016288 | 0.016357
241 | 39.3633 | 4.7121 | 5.6545 |  |  | 0.01635 | 0.016419
242 | 39.5267 | 4.2 | 5.04 |  |  | 0.016379 | 0.016434
243 | 39.69 | 4.2 | 5.04 |  |  | 0.016408 | 0.016463
244 | 39.8533 | 3.6879 | 4.4255 |  |  | 0.016409 | 0.016451
245 | 40.0167 | 3.6879 | 4.4255 |  |  | 0.01641 | 0.016452
246 | 40.18 | 4.7121 | 5.6545 |  |  | 0.016471 | 0.01654
247 | 40.3433 | 4.7121 | 5.6545 |  |  | 0.016532 | 0.016601
248 | 40.5067 | 4.2 | 5.04 |  |  | 0.01656 | 0.016615
249 | 40.67 | 4.2 | 5.04 |  |  | 0.016589 | 0.016643
250 | 40.8333 | 3.6879 | 4.4255 |  |  | 0.016588 | 0.01663
251 | 40.9967 | 3.6879 | 4.4255 |  |  | 0.016588 | 0.01663
252 | 41.16 | 4.7121 | 5.6545 |  |  | 0.016648 | 0.016717
253 | 41.3233 | 4.7121 | 5.6545 |  |  | 0.016708 | 0.016777
254 | 41.4867 | 4.2 | 5.04 |  |  | 0.016735 | 0.01679
255 | 41.65 | 4.2 | 5.04 |  |  | 0.016763 | 0.016817
256 | 41.8133 | 3.6879 | 4.4255 |  |  | 0.016761 | 0.016803
257 | 41.9767 | 3.6879 | 4.4255 |  |  | 0.01676 | 0.016802
258 | 42.14 | 4.7121 | 5.6545 |  |  | 0.016819 | 0.016888
259 | 42.3033 | 4.7121 | 5.6545 |  |  | 0.016878 | 0.016947
260 | 42.4667 | 4.2 | 5.04 |  |  | 0.016904 | 0.016959
261 | 42.63 | 4.2 | 5.04 |  |  | 0.016931 | 0.016985
262 | 42.7933 | 3.6879 | 4.4255 |  |  | 0.016928 | 0.01697
263 | 42.9567 | 3.6879 | 4.4255 |  |  | 0.016926 | 0.016968
264 | 43.12 | 4.7121 | 5.6545 |  |  | 0.016984 | 0.017053
265 | 43.2833 | 4.7121 | 5.6545 |  |  | 0.017042 | 0.017111
266 | 43.4467 | 4.2 | 5.04 |  |  | 0.017067 | 0.017122
267 | 43.61 | 4.2 | 5.04 |  |  | 0.017093 | 0.017148
268 | 43.7733 | 3.6879 | 4.4255 |  |  | 0.017089 | 0.017132
269 | 43.9367 | 3.6879 | 4.4255 |  |  | 0.017086 | 0.017128
270 | 44.1 | 4.7121 | 5.6545 |  |  | 0.017143 | 0.017212
271 | 44.2633 | 4.7121 | 5.6545 |  |  | 0.017201 | 0.01727
272 | 44.4267 | 4.2 | 5.04 |  |  | 0.017225 | 0.01728
273 | 44.59 | 4.2 | 5.04 |  |  | 0.017249 | 0.017304
274 | 44.7533 | 3.6879 | 4.4255 |  |  | 0.017245 | 0.017287
275 | 44.9167 | 3.6879 | 4.4255 |  |  | 0.017241 | 0.017283
276 | 45.08 | 4.7121 | 5.6545 |  |  | 0.017297 | 0.017366
277 | 45.2433 | 4.7121 | 5.6545 |  |  | 0.017354 | 0.017423
278 | 45.4067 | 4.2 | 5.04 |  |  | 0.017377 | 0.017432
279 | 45.57 | 4.2 | 5.04 |  |  | 0.017401 | 0.017455
280 | 45.7333 | 3.6879 | 4.4255 |  |  | 0.017396 | 0.017438
281 | 45.8967 | 3.6879 | 4.4255 |  |  | 0.01739 | 0.017433
282 | 46.06 | 4.7121 | 5.6545 |  |  | 0.017446 | 0.017515
283 | 46.2233 | 4.7121 | 5.6545 |  |  | 0.017501 | 0.01757
284 | 46.3867 | 4.2 | 5.04 |  |  | 0.017524 | 0.017579
285 | 46.55 | 4.2 | 5.04 |  |  | 0.017547 | 0.017602
286 | 46.7133 | 3.6879 | 4.4255 |  |  | 0.017541 | 0.017583
287 | 46.8767 | 3.6879 | 4.4255 |  |  | 0.017535 | 0.017577
288 | 47.04 | 4.7121 | 5.6545 |  |  | 0.01759 | 0.017659
289 | 47.2033 | 4.7121 | 5.6545 |  |  | 0.017644 | 0.017713
290 | 47.3667 | 4.2 | 5.04 |  |  | 0.017666 | 0.017721
291 | 47.53 | 4.2 | 5.04 |  |  | 0.017688 | 0.017743
292 | 47.6933 | 3.6879 | 4.4255 |  |  | 0.017681 | 0.017723
293 | 47.8567 | 3.6879 | 4.4255 |  |  | 0.017674 | 0.017716
294 | 48.02 | 4.7121 | 5.6545 |  |  | 0.017728 | 0.017797
295 | 48.1833 | 4.7121 | 5.6545 |  |  | 0.017782 | 0.017851
296 | 48.3467 | 4.2 | 5.04 |  |  | 0.017803 | 0.017858
297 | 48.51 | 4.2 | 5.04 |  |  | 0.017824 | 0.017879
298 | 48.6733 | 3.6879 | 4.4255 |  |  | 0.017816 | 0.017859
299 | 48.8367 | 3.6879 | 4.4255 |  |  | 0.017809 | 0.017851
300 | 49 | 4.7121 | 5.6545 |  |  | 0.017862 | 0.017931
301 | 49.1633 | 4.7121 | 5.6545 |  |  | 0.017915 | 0.017984
302 | 49.3267 | 4.2 | 5.04 |  |  | 0.017935 | 0.01799
303 | 49.49 | 4.2 | 5.04 |  |  | 0.017955 | 0.01801
304 | 49.6533 | 3.6879 | 4.4255 |  |  | 0.017947 | 0.017989
305 | 49.8167 | 3.6879 | 4.4255 |  |  | 0.017939 | 0.017981
306 | 49.98 | 4.7121 | 5.6545 |  |  | 0.017991 | 0.01806
307 | 50.1433 | 4.7121 | 5.6545 |  |  | 0.018043 | 0.018112
308 | 50.3067 | 4.2 | 5.04 |  |  | 0.018063 | 0.018118
309 | 50.47 | 4.2 | 5.04 |  |  | 0.018082 | 0.018137
310 | 50.6333 | 3.6879 | 4.4255 |  |  | 0.018073 | 0.018116
311 | 50.7967 | 3.6879 | 4.4255 |  |  | 0.018064 | 0.018106
312 | 50.96 | 4.7121 | 5.6545 |  |  | 0.018116 | 0.018185
313 | 51.1233 | 4.7121 | 5.6545 |  |  | 0.018167 | 0.018236
314 | 51.2867 | 4.2 | 5.04 |  |  | 0.018186 | 0.018241
315 | 51.45 | 4.2 | 5.04 |  |  | 0.018205 | 0.01826
316 | 51.6133 | 3.6879 | 4.4255 |  |  | 0.018195 | 0.018237
317 | 51.7767 | 3.6879 | 4.4255 |  |  | 0.018185 | 0.018228
318 | 51.94 | 4.7121 | 5.6545 |  |  | 0.018236 | 0.018305
319 | 52.1033 | 4.7121 | 5.6545 |  |  | 0.018287 | 0.018356
320 | 52.2667 | 4.2 | 5.04 |  |  | 0.018305 | 0.01836
321 | 52.43 | 4.2 | 5.04 |  |  | 0.018323 | 0.018378
322 | 52.5933 | 3.6879 | 4.4255 |  |  | 0.018313 | 0.018355
323 | 52.7567 | 3.6879 | 4.4255 |  |  | 0.018302 | 0.018345
324 | 52.92 | 4.7121 | 5.6545 |  |  | 0.018353 | 0.018422
325 | 53.0833 | 4.7121 | 5.6545 |  |  | 0.018403 | 0.018472
326 | 53.2467 | 4.2 | 5.04 |  |  | 0.01842 | 0.018475
327 | 53.41 | 4.2 | 5.04 |  |  | 0.018438 | 0.018493
328 | 53.5733 | 3.6879 | 4.4255 |  |  | 0.018427 | 0.018469
329 | 53.7367 | 3.6879 | 4.4255 |  |  | 0.018415 | 0.018458
330 | 53.9 | 4.7121 | 5.6545 |  |  | 0.018465 | 0.018534
331 | 54.0633 | 4.7121 | 5.6545 |  |  | 0.018514 | 0.018583
332 | 54.2267 | 4.2 | 5.04 |  |  | 0.018531 | 0.018586
333 | 54.39 | 4.2 | 5.04 |  |  | 0.018548 | 0.018603
334 | 54.5533 | 3.6879 | 4.4255 |  |  | 0.018536 | 0.018579
335 | 54.7167 | 3.6879 | 4.4255 |  |  | 0.018524 | 0.018567
336 | 54.88 | 0 | 0 |  |  | 0.018417 | 0.018417
337 | 55.0433 | 0 | 0 |  |  | 0.01831 | 0.01831
338 | 55.2067 | 0 | 0 |  |  | 0.018203 | 0.018203
339 | 55.37 | 0 | 0 |  |  | 0.018097 | 0.018097
340 | 55.5333 | 0 | 0 |  |  | 0.017992 | 0.017992
341 | 55.6967 | 0 | 0 |  |  | 0.017887 | 0.017887
342 | 55.86 | 0 | 0 |  |  | 0.017783 | 0.017783
343 | 56.0233 | 0 | 0 |  |  | 0.01768 | 0.01768
344 | 56.1867 | 0 | 0 |  |  | 0.017577 | 0.017577
345 | 56.35 | 0 | 0 |  |  | 0.017475 | 0.017475
346 | 56.5133 | 0 | 0 |  |  | 0.017373 | 0.017373
347 | 56.6767 | 0 | 0 |  |  | 0.017272 | 0.017272
348 | 56.84 | 0 | 0 |  |  | 0.017172 | 0.017172
349 | 57.0033 | 0 | 0 |  |  | 0.017072 | 0.017072
350 | 57.1667 | 0 | 0 |  |  | 0.016972 | 0.016972
351 | 57.33 | 0 | 0 |  |  | 0.016874 | 0.016874
352 | 57.4933 | 0 | 0 |  |  | 0.016776 | 0.016776
353 | 57.6567 | 0 | 0 |  |  | 0.016678 | 0.016678
354 | 57.82 | 0 | 0 |  |  | 0.016581 | 0.016581
355 | 57.9833 | 0 | 0 |  |  | 0.016485 | 0.016485
356 | 58.1467 | 0 | 0 |  |  | 0.016389 | 0.016389
357 | 58.31 | 0 | 0 |  |  | 0.016293 | 0.016293
358 | 58.4733 | 0 | 0 |  |  | 0.016199 | 0.016199
359 | 58.6367 | 0 | 0 |  |  | 0.016104 | 0.016104
360 | 58.8 | 0 | 0 |  |  | 0.016011 | 0.016011
361 | 58.9633 | 0 | 0 |  |  | 0.015918 | 0.015918
362 | 59.1267 | 0 | 0 |  |  | 0.015825 | 0.015825
363 | 59.29 | 0 | 0 |  |  | 0.015733 | 0.015733
364 | 59.4533 | 0 | 0 |  |  | 0.015641 | 0.015641
365 | 59.6167 | 0 | 0 |  |  | 0.01555 | 0.01555
366 | 59.78 | 0 | 0 |  |  | 0.01546 | 0.01546
367 | 59.9433 | 0 | 0 |  |  | 0.01537 | 0.01537
368 | 60.1067 | 0 | 0 |  |  | 0.015281 | 0.015281
369 | 60.27 | 0 | 0 |  |  | 0.015192 | 0.015192
370 | 60.4333 | 0 | 0 |  |  | 0.015103 | 0.015103
371 | 60.5967 | 0 | 0 |  |  | 0.015016 | 0.015016
372 | 60.76 | 0 | 0 |  |  | 0.014928 | 0.014928
373 | 60.9233 | 0 | 0 |  |  | 0.014841 | 0.014841
374 | 61.0867 | 0 | 0 |  |  | 0.014755 | 0.014755
375 | 61.25 | 0 | 0 |  |  | 0.014669 | 0.014669
376 | 61.4133 | 0 | 0 |  |  | 0.014584 | 0.014584
377 | 61.5767 | 0 | 0 |  |  | 0.014499 | 0.014499
378 | 61.74 | 0 | 0 |  |  | 0.014415 | 0.014415
379 | 61.9033 | 0 | 0 |  |  | 0.014331 | 0.014331
380 | 62.0667 | 0 | 0 |  |  | 0.014248 | 0.014248
381 | 62.23 | 0 | 0 |  |  | 0.014165 | 0.014165
382 | 62.3933 | 0 | 0 |  |  | 0.014082 | 0.014082
383 | 62.5567 | 0 | 0 |  |  | 0.014 | 0.014
384 | 62.72 | 0 | 0 |  |  | 0.013919 | 0.013919
385 | 62.8833 | 0 | 0 |  |  | 0.013838 | 0.013838
386 | 63.0467 | 0 | 0 |  |  | 0.013758 | 0.013758
387 | 63.21 | 0 | 0 |  |  | 0.013678 | 0.013678
388 | 63.3733 | 0 | 0 |  |  | 0.013598 | 0.013598
389 | 63.5367 | 0 | 0 |  |  | 0.013519 | 0.013519
390 | 63.7 | 0 | 0 |  |  | 0.01344 | 0.01344
391 | 63.8633 | 0 | 0 |  |  | 0.013362 | 0.013362
392 | 64.0267 | 0 | 0 |  |  | 0.013284 | 0.013284
393 | 64.19 | 0 | 0 |  |  | 0.013207 | 0.013207
394 | 64.3533 | 0 | 0 |  |  | 0.01313 | 0.01313
395 | 64.5167 | 0 | 0 |  |  | 0.013054 | 0.013054
396 | 64.68 | 0 | 0 |  |  | 0.012978 | 0.012978
397 | 64.8433 | 0 | 0 |  |  | 0.012903 | 0.012903
398 | 65.0067 | 0 | 0 |  |  | 0.012828 | 0.012828
399 | 65.17 | 0 | 0 |  |  | 0.012753 | 0.012753
400 | 65.3333 | 0 | 0 |  |  | 0.012679 | 0.012679
401 | 65.4967 | 0 | 0 |  |  | 0.012605 | 0.012605
402 | 65.66 | 0 | 0 |  |  | 0.012532 | 0.012532
403 | 65.8233 | 0 | 0 |  |  | 0.012459 | 0.012459
404 | 65.9867 | 0 | 0 |  |  | 0.012386 | 0.012386
405 | 66.15 | 0 | 0 |  |  | 0.012314 | 0.012314
406 | 66.3133 | 0 | 0 |  |  | 0.012243 | 0.012243
407 | 66.4767 | 0 | 0 |  |  | 0.012171 | 0.012171
408 | 66.64 | 0 | 0 |  |  | 0.012101 | 0.012101
409 | 66.8033 | 0 | 0 |  |  | 0.01203 | 0.01203
410 | 66.9667 | 0 | 0 |  |  | 0.01196 | 0.01196
411 | 67.13 | 0 | 0 |  |  | 0.011891 | 0.011891
412 | 67.2933 | 0 | 0 |  |  | 0.011822 | 0.011822
413 | 67.4567 | 0 | 0 |  |  | 0.011753 | 0.011753
414 | 67.62 | 0 | 0 |  |  | 0.011684 | 0.011684
415 | 67.7833 | 0 | 0 |  |  | 0.011616 | 0.011616
416 | 67.9467 | 0 | 0 |  |  | 0.011549 | 0.011549
417 | 68.11 | 0 | 0 |  |  | 0.011482 | 0.011482
418 | 68.2733 | 0 | 0 |  |  | 0.011415 | 0.011415
419 | 68.4367 | 0 | 0 |  |  | 0.011349 | 0.011349
420 | 68.6 | 0 | 0 |  |  | 0.011283 | 0.011283
421 | 68.7633 | 0 | 0 |  |  | 0.011217 | 0.011217
422 | 68.9267 | 0 | 0 |  |  | 0.011152 | 0.011152
423 | 69.09 | 0 | 0 |  |  | 0.011087 | 0.011087
424 | 69.2533 | 0 | 0 |  |  | 0.011022 | 0.011022
425 | 69.4167 | 0 | 0 |  |  | 0.010958 | 0.010958
426 | 69.58 | 0 | 0 |  |  | 0.010895 | 0.010895
427 | 69.7433 | 0 | 0 |  |  | 0.010831 | 0.010831
428 | 69.9067 | 0 | 0 |  |  | 0.010768 | 0.010768
429 | 70.07 | 0 | 0 |  |  | 0.010706 | 0.010706
430 | 70.2333 | 0 | 0 |  |  | 0.010643 | 0.010643
431 | 70.3967 | 0 | 0 |  |  | 0.010581 | 0.010581
432 | 70.56 | 0 | 0 |  |  | 0.01052 | 0.01052
433 | 70.7233 | 0 | 0 |  |  | 0.010459 | 0.010459
434 | 70.8867 | 0 | 0 |  |  | 0.010398 | 0.010398
435 | 71.05 | 0 | 0 |  |  | 0.010337 | 0.010337
436 | 71.2133 | 0 | 0 |  |  | 0.010277 | 0.010277
437 | 71.3767 | 0 | 0 |  |  | 0.010217 | 0.010217
438 | 71.54 | 0 | 0 |  |  | 0.010158 | 0.010158
439 | 71.7033 | 0 | 0 |  |  | 0.010099 | 0.010099
440 | 71.8667 | 0 | 0 |  |  | 0.01004 | 0.01004
441 | 72.03 | 0 | 0 |  |  | 0.0099818 | 0.0099818
442 | 72.1933 | 0 | 0 |  |  | 0.0099237 | 0.0099237
443 | 72.3567 | 0 | 0 |  |  | 0.009866 | 0.009866
444 | 72.52 | 0 | 0 |  |  | 0.0098086 | 0.0098086
445 | 72.6833 | 0 | 0 |  |  | 0.0097515 | 0.0097515
446 | 72.8467 | 0 | 0 |  |  | 0.0096948 | 0.0096948
447 | 73.01 | 0 | 0 |  |  | 0.0096384 | 0.0096384
448 | 73.1733 | 0 | 0 |  |  | 0.0095824 | 0.0095824
449 | 73.3367 | 0 | 0 |  |  | 0.0095266 | 0.0095266
450 | 73.5 | 0 | 0 |  |  | 0.0094712 | 0.0094712
451 | 73.6633 | 0 | 0 |  |  | 0.0094161 | 0.0094161
452 | 73.8267 | 0 | 0 |  |  | 0.0093614 | 0.0093614
453 | 73.99 | 0 | 0 |  |  | 0.0093069 | 0.0093069
454 | 74.1533 | 0 | 0 |  |  | 0.0092528 | 0.0092528
455 | 74.3167 | 0 | 0 |  |  | 0.009199 | 0.009199
456 | 74.48 | 0 | 0 |  |  | 0.0091455 | 0.0091455
457 | 74.6433 | 0 | 0 |  |  | 0.0090923 | 0.0090923
458 | 74.8067 | 0 | 0 |  |  | 0.0090394 | 0.0090394
459 | 74.97 | 0 | 0 |  |  | 0.0089868 | 0.0089868
460 | 75.1333 | 0 | 0 |  |  | 0.0089346 | 0.0089346
461 | 75.2967 | 0 | 0 |  |  | 0.0088826 | 0.0088826
462 | 75.46 | 0 | 0 |  |  | 0.0088309 | 0.0088309
463 | 75.6233 | 0 | 0 |  |  | 0.0087796 | 0.0087796
464 | 75.7867 | 0 | 0 |  |  | 0.0087285 | 0.0087285
465 | 75.95 | 0 | 0 |  |  | 0.0086777 | 0.0086777
466 | 76.1133 | 0 | 0 |  |  | 0.0086273 | 0.0086273
467 | 76.2767 | 0 | 0 |  |  | 0.0085771 | 0.0085771
468 | 76.44 | 0 | 0 |  |  | 0.0085272 | 0.0085272
469 | 76.6033 | 0 | 0 |  |  | 0.0084776 | 0.0084776
470 | 76.7667 | 0 | 0 |  |  | 0.0084283 | 0.0084283
471 | 76.93 | 0 | 0 |  |  | 0.0083793 | 0.0083793
472 | 77.0933 | 0 | 0 |  |  | 0.0083305 | 0.0083305
473 | 77.2567 | 0 | 0 |  |  | 0.0082821 | 0.0082821
474 | 77.42 | 0 | 0 |  |  | 0.0082339 | 0.0082339
475 | 77.5833 | 0 | 0 |  |  | 0.008186 | 0.008186
476 | 77.7467 | 0 | 0 |  |  | 0.0081384 | 0.0081384
477 | 77.91 | 0 | 0 |  |  | 0.0080911 | 0.0080911
478 | 78.0733 | 0 | 0 |  |  | 0.008044 | 0.008044
479 | 78.2367 | 0 | 0 |  |  | 0.0079972 | 0.0079972
480 | 78.4 | 0 | 0 |  |  | 0.0079507 | 0.0079507
481 | 78.5633 | 0 | 0 |  |  | 0.0079045 | 0.0079045
482 | 78.7267 | 0 | 0 |  |  | 0.0078585 | 0.0078585
483 | 78.89 | 0 | 0 |  |  | 0.0078128 | 0.0078128
484 | 79.0533 | 0 | 0 |  |  | 0.0077673 | 0.0077673
485 | 79.2167 | 0 | 0 |  |  | 0.0077221 | 0.0077221
486 | 79.38 | 0 | 0 |  |  | 0.0076772 | 0.0076772
487 | 79.5433 | 0 | 0 |  |  | 0.0076326 | 0.0076326
488 | 79.7067 | 0 | 0 |  |  | 0.0075882 | 0.0075882
489 | 79.87 | 0 | 0 |  |  | 0.0075441 | 0.0075441
490 | 80.0333 | 0 | 0 |  |  | 0.0075002 | 0.0075002
491 | 80.1967 | 0 | 0 |  |  | 0.0074565 | 0.0074565
492 | 80.36 | 0 | 0 |  |  | 0.0074132 | 0.0074132
493 | 80.5233 | 0 | 0 |  |  | 0.0073701 | 0.0073701
494 | 80.6867 | 0 | 0 |  |  | 0.0073272 | 0.0073272
495 | 80.85 | 0 | 0 |  |  | 0.0072846 | 0.0072846
496 | 81.0133 | 0 | 0 |  |  | 0.0072422 | 0.0072422
497 | 81.1767 | 0 | 0 |  |  | 0.0072001 | 0.0072001
498 | 81.34 | 0 | 0 |  |  | 0.0071582 | 0.0071582
499 | 81.5033 | 0 | 0 |  |  | 0.0071166 | 0.0071166
500 | 81.6667 | 0 | 0 |  |  | 0.0070752 | 0.0070752
501 | 81.83 | 0 | 0 |  |  | 0.007034 | 0.007034
502 | 81.9933 | 0 | 0 |  |  | 0.0069931 | 0.0069931
503 | 82.1567 | 0 | 0 |  |  | 0.0069524 | 0.0069524
504 | 82.32 | 0 | 0 |  |  | 0.006912 | 0.006912
505 | 82.4833 | 0 | 0 |  |  | 0.0068718 | 0.0068718
506 | 82.6467 | 0 | 0 |  |  | 0.0068318 | 0.0068318
507 | 82.81 | 0 | 0 |  |  | 0.0067921 | 0.0067921
508 | 82.9733 | 0 | 0 |  |  | 0.0067526 | 0.0067526
509 | 83.1367 | 0 | 0 |  |  | 0.0067133 | 0.0067133
510 | 83.3 | 0 | 0 |  |  | 0.0066743 | 0.0066743
511 | 83.4633 | 0 | 0 |  |  | 0.0066354 | 0.0066354
512 | 83.6267 | 0 | 0 |  |  | 0.0065969 | 0.0065969
513 | 83.79 | 0 | 0 |  |  | 0.0065585 | 0.0065585
514 | 83.9533 | 0 | 0 |  |  | 0.0065203 | 0.0065203
515 | 84.1167 | 0 | 0 |  |  | 0.0064824 | 0.0064824
516 | 84.28 | 0 | 0 |  |  | 0.0064447 | 0.0064447
517 | 84.4433 | 0 | 0 |  |  | 0.0064072 | 0.0064072
518 | 84.6067 | 0 | 0 |  |  | 0.00637 | 0.00637
519 | 84.77 | 0 | 0 |  |  | 0.0063329 | 0.0063329
520 | 84.9333 | 0 | 0 |  |  | 0.0062961 | 0.0062961
521 | 85.0967 | 0 | 0 |  |  | 0.0062595 | 0.0062595
522 | 85.26 | 0 | 0 |  |  | 0.006223 | 0.006223
523 | 85.4233 | 0 | 0 |  |  | 0.0061869 | 0.0061869
524 | 85.5867 | 0 | 0 |  |  | 0.0061509 | 0.0061509
525 | 85.75 | 0 | 0 |  |  | 0.0061151 | 0.0061151
526 | 85.9133 | 0 | 0 |  |  | 0.0060795 | 0.0060795
527 | 86.0767 | 0 | 0 |  |  | 0.0060442 | 0.0060442
528 | 86.24 | 0 | 0 |  |  | 0.006009 | 0.006009
529 | 86.4033 | 0 | 0 |  |  | 0.0059741 | 0.0059741
530 | 86.5667 | 0 | 0 |  |  | 0.0059393 | 0.0059393
531 | 86.73 | 0 | 0 |  |  | 0.0059048 | 0.0059048
532 | 86.8933 | 0 | 0 |  |  | 0.0058704 | 0.0058704
533 | 87.0567 | 0 | 0 |  |  | 0.0058363 | 0.0058363
534 | 87.22 | 0 | 0 |  |  | 0.0058023 | 0.0058023
535 | 87.3833 | 0 | 0 |  |  | 0.0057686 | 0.0057686
536 | 87.5467 | 0 | 0 |  |  | 0.005735 | 0.005735
537 | 87.71 | 0 | 0 |  |  | 0.0057017 | 0.0057017
538 | 87.8733 | 0 | 0 |  |  | 0.0056685 | 0.0056685
539 | 88.0367 | 0 | 0 |  |  | 0.0056355 | 0.0056355
540 | 88.2 | 0 | 0 |  |  | 0.0056028 | 0.0056028
541 | 88.3633 | 0 | 0 |  |  | 0.0055702 | 0.0055702
542 | 88.5267 | 0 | 0 |  |  | 0.0055378 | 0.0055378
543 | 88.69 | 0 | 0 |  |  | 0.0055056 | 0.0055056
544 | 88.8533 | 0 | 0 |  |  | 0.0054735 | 0.0054735
545 | 89.0167 | 0 | 0 |  |  | 0.0054417 | 0.0054417
546 | 89.18 | 0 | 0 |  |  | 0.0054101 | 0.0054101
547 | 89.3433 | 0 | 0 |  |  | 0.0053786 | 0.0053786
548 | 89.5067 | 0 | 0 |  |  | 0.0053473 | 0.0053473
549 | 89.67 | 0 | 0 |  |  | 0.0053162 | 0.0053162
550 | 89.8333 | 0 | 0 |  |  | 0.0052853 | 0.0052853
551 | 89.9967 | 0 | 0 |  |  | 0.0052545 | 0.0052545
552 | 90.16 | 0 | 0 |  |  | 0.005224 | 0.005224
553 | 90.3233 | 0 | 0 |  |  | 0.0051936 | 0.0051936
554 | 90.4867 | 0 | 0 |  |  | 0.0051634 | 0.0051634
555 | 90.65 | 0 | 0 |  |  | 0.0051334 | 0.0051334
556 | 90.8133 | 0 | 0 |  |  | 0.0051035 | 0.0051035
557 | 90.9767 | 0 | 0 |  |  | 0.0050738 | 0.0050738
558 | 91.14 | 0 | 0 |  |  | 0.0050443 | 0.0050443
559 | 91.3033 | 0 | 0 |  |  | 0.005015 | 0.005015
560 | 91.4667 | 0 | 0 |  |  | 0.0049858 | 0.0049858
561 | 91.63 | 0 | 0 |  |  | 0.0049568 | 0.0049568
562 | 91.7933 | 0 | 0 |  |  | 0.004928 | 0.004928
563 | 91.9567 | 0 | 0 |  |  | 0.0048993 | 0.0048993
564 | 92.12 | 0 | 0 |  |  | 0.0048708 | 0.0048708
565 | 92.2833 | 0 | 0 |  |  | 0.0048425 | 0.0048425
566 | 92.4467 | 0 | 0 |  |  | 0.0048143 | 0.0048143
567 | 92.61 | 0 | 0 |  |  | 0.0047863 | 0.0047863
568 | 92.7733 | 0 | 0 |  |  | 0.0047585 | 0.0047585
569 | 92.9367 | 0 | 0 |  |  | 0.0047308 | 0.0047308
570 | 93.1 | 0 | 0 |  |  | 0.0047033 | 0.0047033
571 | 93.2633 | 0 | 0 |  |  | 0.0046759 | 0.0046759
572 | 93.4267 | 0 | 0 |  |  | 0.0046487 | 0.0046487
573 | 93.59 | 0 | 0 |  |  | 0.0046217 | 0.0046217
574 | 93.7533 | 0 | 0 |  |  | 0.0045948 | 0.0045948
575 | 93.9167 | 0 | 0 |  |  | 0.0045681 | 0.0045681
576 | 94.08 | 0 | 0 |  |  | 0.0045415 | 0.0045415
577 | 94.2433 | 0 | 0 |  |  | 0.0045151 | 0.0045151
578 | 94.4067 | 0 | 0 |  |  | 0.0044888 | 0.0044888
579 | 94.57 | 0 | 0 |  |  | 0.0044627 | 0.0044627
580 | 94.7333 | 0 | 0 |  |  | 0.0044368 | 0.0044368
581 | 94.8967 | 0 | 0 |  |  | 0.004411 | 0.004411
582 | 95.06 | 0 | 0 |  |  | 0.0043853 | 0.0043853
583 | 95.2233 | 0 | 0 |  |  | 0.0043598 | 0.0043598
584 | 95.3867 | 0 | 0 |  |  | 0.0043344 | 0.0043344
585 | 95.55 | 0 | 0 |  |  | 0.0043092 | 0.0043092
586 | 95.7133 | 0 | 0 |  |  | 0.0042842 | 0.0042842
587 | 95.8767 | 0 | 0 |  |  | 0.0042592 | 0.0042592
588 | 96.04 | 0 | 0 |  |  | 0.0042345 | 0.0042345
589 | 96.2033 | 0 | 0 |  |  | 0.0042098 | 0.0042098
590 | 96.3667 | 0 | 0 |  |  | 0.0041854 | 0.0041854
591 | 96.53 | 0 | 0 |  |  | 0.004161 | 0.004161
592 | 96.6933 | 0 | 0 |  |  | 0.0041368 | 0.0041368
593 | 96.8567 | 0 | 0 |  |  | 0.0041128 | 0.0041128
594 | 97.02 | 0 | 0 |  |  | 0.0040888 | 0.0040888
595 | 97.1833 | 0 | 0 |  |  | 0.0040651 | 0.0040651
596 | 97.3467 | 0 | 0 |  |  | 0.0040414 | 0.0040414
597 | 97.51 | 0 | 0 |  |  | 0.0040179 | 0.0040179
598 | 97.6733 | 0 | 0 |  |  | 0.0039945 | 0.0039945
599 | 97.8367 | 0 | 0 |  |  | 0.0039713 | 0.0039713
600 | 98 | 0 | 0 |  |  | 0.0039482 | 0.0039482
601 | 98.1633 | 0 | 0 |  |  | 0.0039252 | 0.0039252
602 | 98.3267 | 0 | 0 |  |  | 0.0039024 | 0.0039024
603 | 98.49 | 0 | 0 |  |  | 0.0038797 | 0.0038797
604 | 98.6533 | 0 | 0 |  |  | 0.0038571 | 0.0038571
605 | 98.8167 | 0 | 0 |  |  | 0.0038347 | 0.0038347
606 | 98.98 | 0 | 0 |  |  | 0.0038124 | 0.0038124
607 | 99.1433 | 0 | 0 |  |  | 0.0037902 | 0.0037902
608 | 99.3067 | 0 | 0 |  |  | 0.0037682 | 0.0037682
609 | 99.47 | 0 | 0 |  |  | 0.0037463 | 0.0037463
610 | 99.6333 | 0 | 0 |  |  | 0.0037245 | 0.0037245
611 | 99.7967 | 0 | 0 |  |  | 0.0037028 | 0.0037028
612 | 99.96 | 0 | 0 |  |  | 0.0036813 | 0.0036813
613 | 100.1233 | 0 | 0 |  |  | 0.0036599 | 0.0036599
614 | 100.2867 | 0 | 0 |  |  | 0.0036386 | 0.0036386
615 | 100.45 | 0 | 0 |  |  | 0.0036174 | 0.0036174
616 | 100.6133 | 0 | 0 |  |  | 0.0035964 | 0.0035964
617 | 100.7767 | 0 | 0 |  |  | 0.0035755 | 0.0035755
618 | 100.94 | 0 | 0 |  |  | 0.0035547 | 0.0035547
619 | 101.1033 | 0 | 0 |  |  | 0.003534 | 0.003534
620 | 101.2667 | 0 | 0 |  |  | 0.0035134 | 0.0035134
621 | 101.43 | 0 | 0 |  |  | 0.003493 | 0.003493
622 | 101.5933 | 0 | 0 |  |  | 0.0034727 | 0.0034727
623 | 101.7567 | 0 | 0 |  |  | 0.0034525 | 0.0034525
624 | 101.92 | 0 | 0 |  |  | 0.0034324 | 0.0034324
625 | 102.0833 | 0 | 0 |  |  | 0.0034124 | 0.0034124
626 | 102.2467 | 0 | 0 |  |  | 0.0033926 | 0.0033926
627 | 102.41 | 0 | 0 |  |  | 0.0033729 | 0.0033729
628 | 102.5733 | 0 | 0 |  |  | 0.0033532 | 0.0033532
629 | 102.7367 | 0 | 0 |  |  | 0.0033337 | 0.0033337
630 | 102.9 | 0 | 0 |  |  | 0.0033143 | 0.0033143
631 | 103.0633 | 0 | 0 |  |  | 0.0032951 | 0.0032951
632 | 103.2267 | 0 | 0 |  |  | 0.0032759 | 0.0032759
633 | 103.39 | 0 | 0 |  |  | 0.0032568 | 0.0032568
634 | 103.5533 | 0 | 0 |  |  | 0.0032379 | 0.0032379
635 | 103.7167 | 0 | 0 |  |  | 0.0032191 | 0.0032191
636 | 103.88 | 0 | 0 |  |  | 0.0032003 | 0.0032003
637 | 104.0433 | 0 | 0 |  |  | 0.0031817 | 0.0031817
638 | 104.2067 | 0 | 0 |  |  | 0.0031632 | 0.0031632
639 | 104.37 | 0 | 0 |  |  | 0.0031448 | 0.0031448
640 | 104.5333 | 0 | 0 |  |  | 0.0031265 | 0.0031265
641 | 104.6967 | 0 | 0 |  |  | 0.0031084 | 0.0031084
642 | 104.86 | 0 | 0 |  |  | 0.0030903 | 0.0030903
643 | 105.0233 | 0 | 0 |  |  | 0.0030723 | 0.0030723
644 | 105.1867 | 0 | 0 |  |  | 0.0030544 | 0.0030544
645 | 105.35 | 0 | 0 |  |  | 0.0030367 | 0.0030367
646 | 105.5133 | 0 | 0 |  |  | 0.003019 | 0.003019
647 | 105.6767 | 0 | 0 |  |  | 0.0030014 | 0.0030014
648 | 105.84 | 0 | 0 |  |  | 0.002984 | 0.002984
649 | 106.0033 | 0 | 0 |  |  | 0.0029666 | 0.0029666
650 | 106.1667 | 0 | 0 |  |  | 0.0029494 | 0.0029494
651 | 106.33 | 0 | 0 |  |  | 0.0029322 | 0.0029322
652 | 106.4933 | 0 | 0 |  |  | 0.0029152 | 0.0029152
653 | 106.6567 | 0 | 0 |  |  | 0.0028982 | 0.0028982
654 | 106.82 | 0 | 0 |  |  | 0.0028814 | 0.0028814
655 | 106.9833 | 0 | 0 |  |  | 0.0028646 | 0.0028646
656 | 107.1467 | 0 | 0 |  |  | 0.0028479 | 0.0028479
657 | 107.31 | 0 | 0 |  |  | 0.0028314 | 0.0028314
658 | 107.4733 | 0 | 0 |  |  | 0.0028149 | 0.0028149
659 | 107.6367 | 0 | 0 |  |  | 0.0027985 | 0.0027985
660 | 107.8 | 0 | 0 |  |  | 0.0027822 | 0.0027822
661 | 107.9633 | 0 | 0 |  |  | 0.0027661 | 0.0027661
662 | 108.1267 | 0 | 0 |  |  | 0.00275 | 0.00275
663 | 108.29 | 0 | 0 |  |  | 0.002734 | 0.002734
664 | 108.4533 | 0 | 0 |  |  | 0.0027181 | 0.0027181
665 | 108.6167 | 0 | 0 |  |  | 0.0027023 | 0.0027023
666 | 108.78 | 0 | 0 |  |  | 0.0026866 | 0.0026866
667 | 108.9433 | 0 | 0 |  |  | 0.0026709 | 0.0026709
668 | 109.1067 | 0 | 0 |  |  | 0.0026554 | 0.0026554
669 | 109.27 | 0 | 0 |  |  | 0.0026399 | 0.0026399
670 | 109.4333 | 0 | 0 |  |  | 0.0026246 | 0.0026246
671 | 109.5967 | 0 | 0 |  |  | 0.0026093 | 0.0026093
672 | 109.76 | 0 | 0 |  |  | 0.0025942 | 0.0025942
673 | 109.9233 | 0 | 0 |  |  | 0.0025791 | 0.0025791
674 | 110.0867 | 0 | 0 |  |  | 0.0025641 | 0.0025641
675 | 110.25 | 0 | 0 |  |  | 0.0025491 | 0.0025491
676 | 110.4133 | 0 | 0 |  |  | 0.0025343 | 0.0025343
677 | 110.5767 | 0 | 0 |  |  | 0.0025196 | 0.0025196
678 | 110.74 | 0 | 0 |  |  | 0.0025049 | 0.0025049
679 | 110.9033 | 0 | 0 |  |  | 0.0024904 | 0.0024904
680 | 111.0667 | 0 | 0 |  |  | 0.0024759 | 0.0024759
681 | 111.23 | 0 | 0 |  |  | 0.0024615 | 0.0024615
682 | 111.3933 | 0 | 0 |  |  | 0.0024472 | 0.0024472
683 | 111.5567 | 0 | 0 |  |  | 0.0024329 | 0.0024329
684 | 111.72 | 0 | 0 |  |  | 0.0024188 | 0.0024188
685 | 111.8833 | 0 | 0 |  |  | 0.0024047 | 0.0024047
686 | 112.0467 | 0 | 0 |  |  | 0.0023907 | 0.0023907
687 | 112.21 | 0 | 0 |  |  | 0.0023768 | 0.0023768
688 | 112.3733 | 0 | 0 |  |  | 0.002363 | 0.002363
689 | 112.5367 | 0 | 0 |  |  | 0.0023492 | 0.0023492
690 | 112.7 | 0 | 0 |  |  | 0.0023356 | 0.0023356
691 | 112.8633 | 0 | 0 |  |  | 0.002322 | 0.002322
692 | 113.0267 | 0 | 0 |  |  | 0.0023085 | 0.0023085
693 | 113.19 | 0 | 0 |  |  | 0.0022951 | 0.0022951
694 | 113.3533 | 0 | 0 |  |  | 0.0022817 | 0.0022817
695 | 113.5167 | 0 | 0 |  |  | 0.0022684 | 0.0022684
696 | 113.68 | 0 | 0 |  |  | 0.0022552 | 0.0022552
697 | 113.8433 | 0 | 0 |  |  | 0.0022421 | 0.0022421
698 | 114.0067 | 0 | 0 |  |  | 0.0022291 | 0.0022291
699 | 114.17 | 0 | 0 |  |  | 0.0022161 | 0.0022161
700 | 114.3333 | 0 | 0 |  |  | 0.0022032 | 0.0022032
701 | 114.4967 | 0 | 0 |  |  | 0.0021904 | 0.0021904
702 | 114.66 | 0 | 0 |  |  | 0.0021777 | 0.0021777
703 | 114.8233 | 0 | 0 |  |  | 0.002165 | 0.002165
704 | 114.9867 | 0 | 0 |  |  | 0.0021524 | 0.0021524
705 | 115.15 | 0 | 0 |  |  | 0.0021399 | 0.0021399
706 | 115.3133 | 0 | 0 |  |  | 0.0021275 | 0.0021275
707 | 115.4767 | 0 | 0 |  |  | 0.0021151 | 0.0021151
708 | 115.64 | 0 | 0 |  |  | 0.0021028 | 0.0021028
709 | 115.8033 | 0 | 0 |  |  | 0.0020905 | 0.0020905
710 | 115.9667 | 0 | 0 |  |  | 0.0020784 | 0.0020784
711 | 116.13 | 0 | 0 |  |  | 0.0020663 | 0.0020663
712 | 116.2933 | 0 | 0 |  |  | 0.0020543 | 0.0020543
713 | 116.4567 | 0 | 0 |  |  | 0.0020423 | 0.0020423
714 | 116.62 | 0 | 0 |  |  | 0.0020305 | 0.0020305
715 | 116.7833 | 0 | 0 |  |  | 0.0020186 | 0.0020186
716 | 116.9467 | 0 | 0 |  |  | 0.0020069 | 0.0020069
717 | 117.11 | 0 | 0 |  |  | 0.0019952 | 0.0019952
718 | 117.2733 | 0 | 0 |  |  | 0.0019836 | 0.0019836
719 | 117.4367 | 0 | 0 |  |  | 0.0019721 | 0.0019721
720 | 117.6 | 0 | 0 |  |  | 0.0019606 | 0.0019606
721 | 117.7633 | 0 | 0 |  |  | 0.0019492 | 0.0019492
722 | 117.9267 | 0 | 0 |  |  | 0.0019379 | 0.0019379
723 | 118.09 | 0 | 0 |  |  | 0.0019266 | 0.0019266
724 | 118.2533 | 0 | 0 |  |  | 0.0019154 | 0.0019154
725 | 118.4167 | 0 | 0 |  |  | 0.0019043 | 0.0019043
726 | 118.58 | 0 | 0 |  |  | 0.0018932 | 0.0018932
727 | 118.7433 | 0 | 0 |  |  | 0.0018822 | 0.0018822
728 | 118.9067 | 0 | 0 |  |  | 0.0018712 | 0.0018712
729 | 119.07 | 0 | 0 |  |  | 0.0018603 | 0.0018603
730 | 119.2333 | 0 | 0 |  |  | 0.0018495 | 0.0018495
731 | 119.3967 | 0 | 0 |  |  | 0.0018388 | 0.0018388
732 | 119.56 | 0 | 0 |  |  | 0.0018281 | 0.0018281
733 | 119.7233 | 0 | 0 |  |  | 0.0018174 | 0.0018174
734 | 119.8867 | 0 | 0 |  |  | 0.0018069 | 0.0018069
735 | 120.05 | 0 | 0 |  |  | 0.0017964 | 0.0017964
736 | 120.2133 | 0 | 0 |  |  | 0.0017859 | 0.0017859
737 | 120.3767 | 0 | 0 |  |  | 0.0017755 | 0.0017755
738 | 120.54 | 0 | 0 |  |  | 0.0017652 | 0.0017652
739 | 120.7033 | 0 | 0 |  |  | 0.0017549 | 0.0017549
740 | 120.8667 | 0 | 0 |  |  | 0.0017447 | 0.0017447
741 | 121.03 | 0 | 0 |  |  | 0.0017346 | 0.0017346
742 | 121.1933 | 0 | 0 |  |  | 0.0017245 | 0.0017245
743 | 121.3567 | 0 | 0 |  |  | 0.0017145 | 0.0017145
744 | 121.52 | 0 | 0 |  |  | 0.0017045 | 0.0017045
745 | 121.6833 | 0 | 0 |  |  | 0.0016946 | 0.0016946
746 | 121.8467 | 0 | 0 |  |  | 0.0016847 | 0.0016847
747 | 122.01 | 0 | 0 |  |  | 0.0016749 | 0.0016749
748 | 122.1733 | 0 | 0 |  |  | 0.0016652 | 0.0016652
749 | 122.3367 | 0 | 0 |  |  | 0.0016555 | 0.0016555
750 | 122.5 | 0 | 0 |  |  | 0.0016459 | 0.0016459
751 | 122.6633 | 0 | 0 |  |  | 0.0016363 | 0.0016363
752 | 122.8267 | 0 | 0 |  |  | 0.0016268 | 0.0016268
753 | 122.99 | 0 | 0 |  |  | 0.0016173 | 0.0016173
754 | 123.1533 | 0 | 0 |  |  | 0.0016079 | 0.0016079
755 | 123.3167 | 0 | 0 |  |  | 0.0015985 | 0.0015985
756 | 123.48 | 0 | 0 |  |  | 0.0015892 | 0.0015892
757 | 123.6433 | 0 | 0 |  |  | 0.00158 | 0.00158
758 | 123.8067 | 0 | 0 |  |  | 0.0015708 | 0.0015708
759 | 123.97 | 0 | 0 |  |  | 0.0015617 | 0.0015617
760 | 124.1333 | 0 | 0 |  |  | 0.0015526 | 0.0015526
761 | 124.2967 | 0 | 0 |  |  | 0.0015436 | 0.0015436
762 | 124.46 | 0 | 0 |  |  | 0.0015346 | 0.0015346
763 | 124.6233 | 0 | 0 |  |  | 0.0015257 | 0.0015257
764 | 124.7867 | 0 | 0 |  |  | 0.0015168 | 0.0015168
765 | 124.95 | 0 | 0 |  |  | 0.001508 | 0.001508
766 | 125.1133 | 0 | 0 |  |  | 0.0014992 | 0.0014992
767 | 125.2767 | 0 | 0 |  |  | 0.0014905 | 0.0014905
768 | 125.44 | 0 | 0 |  |  | 0.0014818 | 0.0014818
769 | 125.6033 | 0 | 0 |  |  | 0.0014732 | 0.0014732
770 | 125.7667 | 0 | 0 |  |  | 0.0014646 | 0.0014646
771 | 125.93 | 0 | 0 |  |  | 0.0014561 | 0.0014561
772 | 126.0933 | 0 | 0 |  |  | 0.0014476 | 0.0014476
773 | 126.2567 | 0 | 0 |  |  | 0.0014392 | 0.0014392
774 | 126.42 | 0 | 0 |  |  | 0.0014308 | 0.0014308
775 | 126.5833 | 0 | 0 |  |  | 0.0014225 | 0.0014225
776 | 126.7467 | 0 | 0 |  |  | 0.0014142 | 0.0014142
777 | 126.91 | 0 | 0 |  |  | 0.001406 | 0.001406
778 | 127.0733 | 0 | 0 |  |  | 0.0013978 | 0.0013978
779 | 127.2367 | 0 | 0 |  |  | 0.0013897 | 0.0013897
780 | 127.4 | 0 | 0 |  |  | 0.0013816 | 0.0013816
781 | 127.5633 | 0 | 0 |  |  | 0.0013736 | 0.0013736
782 | 127.7267 | 0 | 0 |  |  | 0.0013656 | 0.0013656
783 | 127.89 | 0 | 0 |  |  | 0.0013577 | 0.0013577
784 | 128.0533 | 0 | 0 |  |  | 0.0013498 | 0.0013498
785 | 128.2167 | 0 | 0 |  |  | 0.0013419 | 0.0013419
786 | 128.38 | 0 | 0 |  |  | 0.0013341 | 0.0013341
787 | 128.5433 | 0 | 0 |  |  | 0.0013263 | 0.0013263
788 | 128.7067 | 0 | 0 |  |  | 0.0013186 | 0.0013186
789 | 128.87 | 0 | 0 |  |  | 0.001311 | 0.001311
790 | 129.0333 | 0 | 0 |  |  | 0.0013033 | 0.0013033
791 | 129.1967 | 0 | 0 |  |  | 0.0012958 | 0.0012958
792 | 129.36 | 0 | 0 |  |  | 0.0012882 | 0.0012882
793 | 129.5233 | 0 | 0 |  |  | 0.0012807 | 0.0012807
794 | 129.6867 | 0 | 0 |  |  | 0.0012733 | 0.0012733
795 | 129.85 | 0 | 0 |  |  | 0.0012659 | 0.0012659
796 | 130.0133 | 0 | 0 |  |  | 0.0012585 | 0.0012585
797 | 130.1767 | 0 | 0 |  |  | 0.0012512 | 0.0012512
798 | 130.34 | 0 | 0 |  |  | 0.0012439 | 0.0012439
799 | 130.5033 | 0 | 0 |  |  | 0.0012367 | 0.0012367
800 | 130.6667 | 0 | 0 |  |  | 0.0012295 | 0.0012295
801 | 130.83 | 0 | 0 |  |  | 0.0012223 | 0.0012223
802 | 130.9933 | 0 | 0 |  |  | 0.0012152 | 0.0012152
803 | 131.1567 | 0 | 0 |  |  | 0.0012082 | 0.0012082
804 | 131.32 | 0 | 0 |  |  | 0.0012011 | 0.0012011
805 | 131.4833 | 0 | 0 |  |  | 0.0011941 | 0.0011941
806 | 131.6467 | 0 | 0 |  |  | 0.0011872 | 0.0011872
807 | 131.81 | 0 | 0 |  |  | 0.0011803 | 0.0011803
808 | 131.9733 | 0 | 0 |  |  | 0.0011734 | 0.0011734
809 | 132.1367 | 0 | 0 |  |  | 0.0011666 | 0.0011666
810 | 132.3 | 0 | 0 |  |  | 0.0011598 | 0.0011598
811 | 132.4633 | 0 | 0 |  |  | 0.0011531 | 0.0011531
812 | 132.6267 | 0 | 0 |  |  | 0.0011464 | 0.0011464
813 | 132.79 | 0 | 0 |  |  | 0.0011397 | 0.0011397
814 | 132.9533 | 0 | 0 |  |  | 0.0011331 | 0.0011331
815 | 133.1167 | 0 | 0 |  |  | 0.0011265 | 0.0011265
816 | 133.28 | 0 | 0 |  |  | 0.0011199 | 0.0011199
817 | 133.4433 | 0 | 0 |  |  | 0.0011134 | 0.0011134
818 | 133.6067 | 0 | 0 |  |  | 0.0011069 | 0.0011069
819 | 133.77 | 0 | 0 |  |  | 0.0011005 | 0.0011005
820 | 133.9333 | 0 | 0 |  |  | 0.0010941 | 0.0010941
821 | 134.0967 | 0 | 0 |  |  | 0.0010877 | 0.0010877
822 | 134.26 | 0 | 0 |  |  | 0.0010814 | 0.0010814
823 | 134.4233 | 0 | 0 |  |  | 0.0010751 | 0.0010751
824 | 134.5867 | 0 | 0 |  |  | 0.0010689 | 0.0010689
825 | 134.75 | 0 | 0 |  |  | 0.0010626 | 0.0010626
826 | 134.9133 | 0 | 0 |  |  | 0.0010565 | 0.0010565
827 | 135.0767 | 0 | 0 |  |  | 0.0010503 | 0.0010503
828 | 135.24 | 0 | 0 |  |  | 0.0010442 | 0.0010442
829 | 135.4033 | 0 | 0 |  |  | 0.0010381 | 0.0010381
830 | 135.5667 | 0 | 0 |  |  | 0.0010321 | 0.0010321
831 | 135.73 | 0 | 0 |  |  | 0.0010261 | 0.0010261
832 | 135.8933 | 0 | 0 |  |  | 0.0010201 | 0.0010201
833 | 136.0567 | 0 | 0 |  |  | 0.0010142 | 0.0010142
834 | 136.22 | 0 | 0 |  |  | 0.0010083 | 0.0010083
835 | 136.3833 | 0 | 0 |  |  | 0.0010024 | 0.0010024
836 | 136.5467 | 0 | 0 |  |  | 0.0009966 | 0.0009966
837 | 136.71 | 0 | 0 |  |  | 0.0009908 | 0.0009908
838 | 136.8733 | 0 | 0 |  |  | 0.00098504 | 0.00098504
839 | 137.0367 | 0 | 0 |  |  | 0.00097931 | 0.00097931
840 | 137.2 | 0 | 0 |  |  | 0.00097361 | 0.00097361
841 | 137.3633 | 0 | 0 |  |  | 0.00096795 | 0.00096795
842 | 137.5267 | 0 | 0 |  |  | 0.00096232 | 0.00096232
843 | 137.69 | 0 | 0 |  |  | 0.00095672 | 0.00095672
844 | 137.8533 | 0 | 0 |  |  | 0.00095116 | 0.00095116
845 | 138.0167 | 0 | 0 |  |  | 0.00094563 | 0.00094563
846 | 138.18 | 0 | 0 |  |  | 0.00094013 | 0.00094013
847 | 138.3433 | 0 | 0 |  |  | 0.00093466 | 0.00093466
848 | 138.5067 | 0 | 0 |  |  | 0.00092922 | 0.00092922
849 | 138.67 | 0 | 0 |  |  | 0.00092382 | 0.00092382
850 | 138.8333 | 0 | 0 |  |  | 0.00091844 | 0.00091844
851 | 138.9967 | 0 | 0 |  |  | 0.0009131 | 0.0009131
852 | 139.16 | 0 | 0 |  |  | 0.00090779 | 0.00090779
853 | 139.3233 | 0 | 0 |  |  | 0.00090251 | 0.00090251
854 | 139.4867 | 0 | 0 |  |  | 0.00089726 | 0.00089726
855 | 139.65 | 0 | 0 |  |  | 0.00089204 | 0.00089204
856 | 139.8133 | 0 | 0 |  |  | 0.00088685 | 0.00088685
857 | 139.9767 | 0 | 0 |  |  | 0.0008817 | 0.0008817
858 | 140.14 | 0 | 0 |  |  | 0.00087657 | 0.00087657
859 | 140.3033 | 0 | 0 |  |  | 0.00087147 | 0.00087147
860 | 140.4667 | 0 | 0 |  |  | 0.0008664 | 0.0008664
861 | 140.63 | 0 | 0 |  |  | 0.00086136 | 0.00086136
862 | 140.7933 | 0 | 0 |  |  | 0.00085635 | 0.00085635
863 | 140.9567 | 0 | 0 |  |  | 0.00085137 | 0.00085137
864 | 141.12 | 0 | 0 |  |  | 0.00084642 | 0.00084642
865 | 141.2833 | 0 | 0 |  |  | 0.0008415 | 0.0008415
866 | 141.4467 | 0 | 0 |  |  | 0.0008366 | 0.0008366
867 | 141.61 | 0 | 0 |  |  | 0.00083174 | 0.00083174
868 | 141.7733 | 0 | 0 |  |  | 0.0008269 | 0.0008269
869 | 141.9367 | 0 | 0 |  |  | 0.00082209 | 0.00082209
870 | 142.1 | 0 | 0 |  |  | 0.00081731 | 0.00081731
871 | 142.2633 | 0 | 0 |  |  | 0.00081255 | 0.00081255
872 | 142.4267 | 0 | 0 |  |  | 0.00080783 | 0.00080783
873 | 142.59 | 0 | 0 |  |  | 0.00080313 | 0.00080313
874 | 142.7533 | 0 | 0 |  |  | 0.00079846 | 0.00079846
875 | 142.9167 | 0 | 0 |  |  | 0.00079381 | 0.00079381
876 | 143.08 | 0 | 0 |  |  | 0.0007892 | 0.0007892
877 | 143.2433 | 0 | 0 |  |  | 0.00078461 | 0.00078461
878 | 143.4067 | 0 | 0 |  |  | 0.00078004 | 0.00078004
879 | 143.57 | 0 | 0 |  |  | 0.00077551 | 0.00077551
880 | 143.7333 | 0 | 0 |  |  | 0.00077099 | 0.00077099
881 | 143.8967 | 0 | 0 |  |  | 0.00076651 | 0.00076651
882 | 144.06 | 0 | 0 |  |  | 0.00076205 | 0.00076205
883 | 144.2233 | 0 | 0 |  |  | 0.00075762 | 0.00075762
884 | 144.3867 | 0 | 0 |  |  | 0.00075321 | 0.00075321
885 | 144.55 | 0 | 0 |  |  | 0.00074883 | 0.00074883
886 | 144.7133 | 0 | 0 |  |  | 0.00074448 | 0.00074448
887 | 144.8767 | 0 | 0 |  |  | 0.00074015 | 0.00074015
888 | 145.04 | 0 | 0 |  |  | 0.00073584 | 0.00073584
889 | 145.2033 | 0 | 0 |  |  | 0.00073156 | 0.00073156
890 | 145.3667 | 0 | 0 |  |  | 0.00072731 | 0.00072731
891 | 145.53 | 0 | 0 |  |  | 0.00072308 | 0.00072308
892 | 145.6933 | 0 | 0 |  |  | 0.00071887 | 0.00071887
893 | 145.8567 | 0 | 0 |  |  | 0.00071469 | 0.00071469
894 | 146.02 | 0 | 0 |  |  | 0.00071053 | 0.00071053
895 | 146.1833 | 0 | 0 |  |  | 0.0007064 | 0.0007064
896 | 146.3467 | 0 | 0 |  |  | 0.00070229 | 0.00070229
897 | 146.51 | 0 | 0 |  |  | 0.00069821 | 0.00069821
898 | 146.6733 | 0 | 0 |  |  | 0.00069415 | 0.00069415
899 | 146.8367 | 0 | 0 |  |  | 0.00069011 | 0.00069011
900 | 147 | 0 | 0 |  |  | 0.00068609 | 0.00068609
901 | 147.1633 | 0 | 0 |  |  | 0.0006821 | 0.0006821
902 | 147.3267 | 0 | 0 |  |  | 0.00067814 | 0.00067814
903 | 147.49 | 0 | 0 |  |  | 0.00067419 | 0.00067419
904 | 147.6533 | 0 | 0 |  |  | 0.00067027 | 0.00067027
905 | 147.8167 | 0 | 0 |  |  | 0.00066637 | 0.00066637
906 | 147.98 | 0 | 0 |  |  | 0.0006625 | 0.0006625
907 | 148.1433 | 0 | 0 |  |  | 0.00065864 | 0.00065864
908 | 148.3067 | 0 | 0 |  |  | 0.00065481 | 0.00065481
909 | 148.47 | 0 | 0 |  |  | 0.000651 | 0.000651
910 | 148.6333 | 0 | 0 |  |  | 0.00064722 | 0.00064722
911 | 148.7967 | 0 | 0 |  |  | 0.00064345 | 0.00064345
912 | 148.96 | 0 | 0 |  |  | 0.00063971 | 0.00063971
913 | 149.1233 | 0 | 0 |  |  | 0.00063599 | 0.00063599
914 | 149.2867 | 0 | 0 |  |  | 0.00063229 | 0.00063229
915 | 149.45 | 0 | 0 |  |  | 0.00062861 | 0.00062861
916 | 149.6133 | 0 | 0 |  |  | 0.00062496 | 0.00062496
917 | 149.7767 | 0 | 0 |  |  | 0.00062132 | 0.00062132
918 | 149.94 | 0 | 0 |  |  | 0.00061771 | 0.00061771
919 | 150.1033 | 0 | 0 |  |  | 0.00061411 | 0.00061411
920 | 150.2667 | 0 | 0 |  |  | 0.00061054 | 0.00061054
921 | 150.43 | 0 | 0 |  |  | 0.00060699 | 0.00060699
922 | 150.5933 | 0 | 0 |  |  | 0.00060346 | 0.00060346
923 | 150.7567 | 0 | 0 |  |  | 0.00059995 | 0.00059995
924 | 150.92 | 0 | 0 |  |  | 0.00059646 | 0.00059646
925 | 151.0833 | 0 | 0 |  |  | 0.00059299 | 0.00059299
926 | 151.2467 | 0 | 0 |  |  | 0.00058954 | 0.00058954
927 | 151.41 | 0 | 0 |  |  | 0.00058611 | 0.00058611
928 | 151.5733 | 0 | 0 |  |  | 0.00058271 | 0.00058271
929 | 151.7367 | 0 | 0 |  |  | 0.00057932 | 0.00057932
930 | 151.9 | 0 | 0 |  |  | 0.00057595 | 0.00057595
931 | 152.0633 | 0 | 0 |  |  | 0.0005726 | 0.0005726
932 | 152.2267 | 0 | 0 |  |  | 0.00056927 | 0.00056927
933 | 152.39 | 0 | 0 |  |  | 0.00056596 | 0.00056596
934 | 152.5533 | 0 | 0 |  |  | 0.00056266 | 0.00056266
935 | 152.7167 | 0 | 0 |  |  | 0.00055939 | 0.00055939
936 | 152.88 | 0 | 0 |  |  | 0.00055614 | 0.00055614
937 | 153.0433 | 0 | 0 |  |  | 0.0005529 | 0.0005529
938 | 153.2067 | 0 | 0 |  |  | 0.00054969 | 0.00054969
939 | 153.37 | 0 | 0 |  |  | 0.00054649 | 0.00054649
940 | 153.5333 | 0 | 0 |  |  | 0.00054331 | 0.00054331
941 | 153.6967 | 0 | 0 |  |  | 0.00054015 | 0.00054015
942 | 153.86 | 0 | 0 |  |  | 0.00053701 | 0.00053701
943 | 154.0233 | 0 | 0 |  |  | 0.00053389 | 0.00053389
944 | 154.1867 | 0 | 0 |  |  | 0.00053078 | 0.00053078
945 | 154.35 | 0 | 0 |  |  | 0.00052769 | 0.00052769
946 | 154.5133 | 0 | 0 |  |  | 0.00052462 | 0.00052462
947 | 154.6767 | 0 | 0 |  |  | 0.00052157 | 0.00052157
948 | 154.84 | 0 | 0 |  |  | 0.00051854 | 0.00051854
949 | 155.0033 | 0 | 0 |  |  | 0.00051552 | 0.00051552
950 | 155.1667 | 0 | 0 |  |  | 0.00051252 | 0.00051252
951 | 155.33 | 0 | 0 |  |  | 0.00050954 | 0.00050954
952 | 155.4933 | 0 | 0 |  |  | 0.00050658 | 0.00050658
953 | 155.6567 | 0 | 0 |  |  | 0.00050363 | 0.00050363
954 | 155.82 | 0 | 0 |  |  | 0.0005007 | 0.0005007
955 | 155.9833 | 0 | 0 |  |  | 0.00049779 | 0.00049779
956 | 156.1467 | 0 | 0 |  |  | 0.0004949 | 0.0004949
957 | 156.31 | 0 | 0 |  |  | 0.00049202 | 0.00049202
958 | 156.4733 | 0 | 0 |  |  | 0.00048916 | 0.00048916
959 | 156.6367 | 0 | 0 |  |  | 0.00048631 | 0.00048631
960 | 156.8 | 0 | 0 |  |  | 0.00048348 | 0.00048348
961 | 156.9633 | 0 | 0 |  |  | 0.00048067 | 0.00048067
962 | 157.1267 | 0 | 0 |  |  | 0.00047787 | 0.00047787
963 | 157.29 | 0 | 0 |  |  | 0.00047509 | 0.00047509
964 | 157.4533 | 0 | 0 |  |  | 0.00047233 | 0.00047233
965 | 157.6167 | 0 | 0 |  |  | 0.00046958 | 0.00046958
966 | 157.78 | 0 | 0 |  |  | 0.00046685 | 0.00046685
967 | 157.9433 | 0 | 0 |  |  | 0.00046414 | 0.00046414
968 | 158.1067 | 0 | 0 |  |  | 0.00046144 | 0.00046144
969 | 158.27 | 0 | 0 |  |  | 0.00045875 | 0.00045875
970 | 158.4333 | 0 | 0 |  |  | 0.00045609 | 0.00045609
971 | 158.5967 | 0 | 0 |  |  | 0.00045343 | 0.00045343
972 | 158.76 | 0 | 0 |  |  | 0.0004508 | 0.0004508
973 | 158.9233 | 0 | 0 |  |  | 0.00044817 | 0.00044817
974 | 159.0867 | 0 | 0 |  |  | 0.00044557 | 0.00044557
975 | 159.25 | 0 | 0 |  |  | 0.00044298 | 0.00044298
976 | 159.4133 | 0 | 0 |  |  | 0.0004404 | 0.0004404
977 | 159.5767 | 0 | 0 |  |  | 0.00043784 | 0.00043784
978 | 159.74 | 0 | 0 |  |  | 0.00043529 | 0.00043529
979 | 159.9033 | 0 | 0 |  |  | 0.00043276 | 0.00043276
980 | 160.0667 | 0 | 0 |  |  | 0.00043024 | 0.00043024
981 | 160.23 | 0 | 0 |  |  | 0.00042774 | 0.00042774
982 | 160.3933 | 0 | 0 |  |  | 0.00042525 | 0.00042525
983 | 160.5567 | 0 | 0 |  |  | 0.00042278 | 0.00042278
984 | 160.72 | 0 | 0 |  |  | 0.00042032 | 0.00042032
985 | 160.8833 | 0 | 0 |  |  | 0.00041787 | 0.00041787
986 | 161.0467 | 0 | 0 |  |  | 0.00041544 | 0.00041544
987 | 161.21 | 0 | 0 |  |  | 0.00041303 | 0.00041303
988 | 161.3733 | 0 | 0 |  |  | 0.00041063 | 0.00041063
989 | 161.5367 | 0 | 0 |  |  | 0.00040824 | 0.00040824
990 | 161.7 | 0 | 0 |  |  | 0.00040586 | 0.00040586
991 | 161.8633 | 0 | 0 |  |  | 0.0004035 | 0.0004035
992 | 162.0267 | 0 | 0 |  |  | 0.00040116 | 0.00040116
993 | 162.19 | 0 | 0 |  |  | 0.00039882 | 0.00039882
994 | 162.3533 | 0 | 0 |  |  | 0.0003965 | 0.0003965
995 | 162.5167 | 0 | 0 |  |  | 0.0003942 | 0.0003942
996 | 162.68 | 0 | 0 |  |  | 0.0003919 | 0.0003919
997 | 162.8433 | 0 | 0 |  |  | 0.00038962 | 0.00038962
998 | 163.0067 | 0 | 0 |  |  | 0.00038736 | 0.00038736
999 | 163.17 | 0 | 0 |  |  | 0.0003851 | 0.0003851
1000 | 163.3333 | 0 | 0 |  |  | 0.00038286 | 0.00038286
1001 | 163.4967 | 0 | 0 |  |  | 0.00038064 | 0.00038064
1002 | 163.66 | 0 | 0 |  |  | 0.00037842 | 0.00037842
1003 | 163.8233 | 0 | 0 |  |  | 0.00037622 | 0.00037622
1004 | 163.9867 | 0 | 0 |  |  | 0.00037403 | 0.00037403
1005 | 164.15 | 0 | 0 |  |  | 0.00037186 | 0.00037186
1006 | 164.3133 | 0 | 0 |  |  | 0.0003697 | 0.0003697
1007 | 164.4767 | 0 | 0 |  |  | 0.00036755 | 0.00036755
1008 | 164.64 | 0 | 0 |  |  | 0.00036541 | 0.00036541
1009 | 164.8033 | 0 | 0 |  |  | 0.00036328 | 0.00036328
1010 | 164.9667 | 0 | 0 |  |  | 0.00036117 | 0.00036117
1011 | 165.13 | 0 | 0 |  |  | 0.00035907 | 0.00035907
1012 | 165.2933 | 0 | 0 |  |  | 0.00035698 | 0.00035698
1013 | 165.4567 | 0 | 0 |  |  | 0.0003549 | 0.0003549
1014 | 165.62 | 0 | 0 |  |  | 0.00035284 | 0.00035284
1015 | 165.7833 | 0 | 0 |  |  | 0.00035079 | 0.00035079
1016 | 165.9467 | 0 | 0 |  |  | 0.00034875 | 0.00034875
1017 | 166.11 | 0 | 0 |  |  | 0.00034672 | 0.00034672
1018 | 166.2733 | 0 | 0 |  |  | 0.0003447 | 0.0003447
1019 | 166.4367 | 0 | 0 |  |  | 0.0003427 | 0.0003427
1020 | 166.6 | 0 | 0 |  |  | 0.0003407 | 0.0003407
1021 | 166.7633 | 0 | 0 |  |  | 0.00033872 | 0.00033872
1022 | 166.9267 | 0 | 0 |  |  | 0.00033675 | 0.00033675
1023 | 167.09 | 0 | 0 |  |  | 0.00033479 | 0.00033479
1024 | 167.2533 | 0 | 0 |  |  | 0.00033285 | 0.00033285
1025 | 167.4167 | 0 | 0 |  |  | 0.00033091 | 0.00033091
1026 | 167.58 | 0 | 0 |  |  | 0.00032899 | 0.00032899
1027 | 167.7433 | 0 | 0 |  |  | 0.00032707 | 0.00032707
1028 | 167.9067 | 0 | 0 |  |  | 0.00032517 | 0.00032517
1029 | 168.07 | 0 | 0 |  |  | 0.00032328 | 0.00032328
1030 | 168.2333 | 0 | 0 |  |  | 0.0003214 | 0.0003214
1031 | 168.3967 | 0 | 0 |  |  | 0.00031953 | 0.00031953
1032 | 168.56 | 0 | 0 |  |  | 0.00031767 | 0.00031767
1033 | 168.7233 | 0 | 0 |  |  | 0.00031582 | 0.00031582
1034 | 168.8867 | 0 | 0 |  |  | 0.00031399 | 0.00031399
1035 | 169.05 | 0 | 0 |  |  | 0.00031216 | 0.00031216
1036 | 169.2133 | 0 | 0 |  |  | 0.00031034 | 0.00031034
1037 | 169.3767 | 0 | 0 |  |  | 0.00030854 | 0.00030854
1038 | 169.54 | 0 | 0 |  |  | 0.00030674 | 0.00030674
1039 | 169.7033 | 0 | 0 |  |  | 0.00030496 | 0.00030496
1040 | 169.8667 | 0 | 0 |  |  | 0.00030319 | 0.00030319
1041 | 170.03 | 0 | 0 |  |  | 0.00030142 | 0.00030142
1042 | 170.1933 | 0 | 0 |  |  | 0.00029967 | 0.00029967
1043 | 170.3567 | 0 | 0 |  |  | 0.00029793 | 0.00029793
1044 | 170.52 | 0 | 0 |  |  | 0.00029619 | 0.00029619
1045 | 170.6833 | 0 | 0 |  |  | 0.00029447 | 0.00029447
1046 | 170.8467 | 0 | 0 |  |  | 0.00029276 | 0.00029276
1047 | 171.01 | 0 | 0 |  |  | 0.00029106 | 0.00029106
1048 | 171.1733 | 0 | 0 |  |  | 0.00028936 | 0.00028936
1049 | 171.3367 | 0 | 0 |  |  | 0.00028768 | 0.00028768
1050 | 171.5 | 0 | 0 |  |  | 0.00028601 | 0.00028601
1051 | 171.6633 | 0 | 0 |  |  | 0.00028434 | 0.00028434
1052 | 171.8267 | 0 | 0 |  |  | 0.00028269 | 0.00028269
1053 | 171.99 | 0 | 0 |  |  | 0.00028104 | 0.00028104
1054 | 172.1533 | 0 | 0 |  |  | 0.00027941 | 0.00027941
1055 | 172.3167 | 0 | 0 |  |  | 0.00027779 | 0.00027779
1056 | 172.48 | 0 | 0 |  |  | 0.00027617 | 0.00027617
1057 | 172.6433 | 0 | 0 |  |  | 0.00027456 | 0.00027456
1058 | 172.8067 | 0 | 0 |  |  | 0.00027297 | 0.00027297
1059 | 172.97 | 0 | 0 |  |  | 0.00027138 | 0.00027138
1060 | 173.1333 | 0 | 0 |  |  | 0.0002698 | 0.0002698
1061 | 173.2967 | 0 | 0 |  |  | 0.00026823 | 0.00026823
1062 | 173.46 | 0 | 0 |  |  | 0.00026667 | 0.00026667
1063 | 173.6233 | 0 | 0 |  |  | 0.00026512 | 0.00026512
1064 | 173.7867 | 0 | 0 |  |  | 0.00026358 | 0.00026358
1065 | 173.95 | 0 | 0 |  |  | 0.00026204 | 0.00026204
1066 | 174.1133 | 0 | 0 |  |  | 0.00026052 | 0.00026052
1067 | 174.2767 | 0 | 0 |  |  | 0.00025901 | 0.00025901
1068 | 174.44 | 0 | 0 |  |  | 0.0002575 | 0.0002575
1069 | 174.6033 | 0 | 0 |  |  | 0.000256 | 0.000256
1070 | 174.7667 | 0 | 0 |  |  | 0.00025451 | 0.00025451
1071 | 174.93 | 0 | 0 |  |  | 0.00025303 | 0.00025303
1072 | 175.0933 | 0 | 0 |  |  | 0.00025156 | 0.00025156
1073 | 175.2567 | 0 | 0 |  |  | 0.0002501 | 0.0002501
1074 | 175.42 | 0 | 0 |  |  | 0.00024864 | 0.00024864
1075 | 175.5833 | 0 | 0 |  |  | 0.0002472 | 0.0002472
1076 | 175.7467 | 0 | 0 |  |  | 0.00024576 | 0.00024576
1077 | 175.91 | 0 | 0 |  |  | 0.00024433 | 0.00024433
1078 | 176.0733 | 0 | 0 |  |  | 0.00024291 | 0.00024291
1079 | 176.2367 | 0 | 0 |  |  | 0.00024149 | 0.00024149
1080 | 176.4 | 0 | 0 |  |  | 0.00024009 | 0.00024009
1081 | 176.5633 | 0 | 0 |  |  | 0.00023869 | 0.00023869
1082 | 176.7267 | 0 | 0 |  |  | 0.00023731 | 0.00023731
1083 | 176.89 | 0 | 0 |  |  | 0.00023593 | 0.00023593
1084 | 177.0533 | 0 | 0 |  |  | 0.00023455 | 0.00023455
1085 | 177.2167 | 0 | 0 |  |  | 0.00023319 | 0.00023319
1086 | 177.38 | 0 | 0 |  |  | 0.00023183 | 0.00023183
1087 | 177.5433 | 0 | 0 |  |  | 0.00023048 | 0.00023048
1088 | 177.7067 | 0 | 0 |  |  | 0.00022914 | 0.00022914
1089 | 177.87 | 0 | 0 |  |  | 0.00022781 | 0.00022781
1090 | 178.0333 | 0 | 0 |  |  | 0.00022649 | 0.00022649
1091 | 178.1967 | 0 | 0 |  |  | 0.00022517 | 0.00022517
1092 | 178.36 | 0 | 0 |  |  | 0.00022386 | 0.00022386
1093 | 178.5233 | 0 | 0 |  |  | 0.00022256 | 0.00022256
1094 | 178.6867 | 0 | 0 |  |  | 0.00022126 | 0.00022126
1095 | 178.85 | 0 | 0 |  |  | 0.00021998 | 0.00021998
1096 | 179.0133 | 0 | 0 |  |  | 0.0002187 | 0.0002187
1097 | 179.1767 | 0 | 0 |  |  | 0.00021742 | 0.00021742
1098 | 179.34 | 0 | 0 |  |  | 0.00021616 | 0.00021616
1099 | 179.5033 | 0 | 0 |  |  | 0.0002149 | 0.0002149
1100 | 179.6667 | 0 | 0 |  |  | 0.00021365 | 0.00021365
1101 | 179.83 | 0 | 0 |  |  | 0.00021241 | 0.00021241
1102 | 179.9933 | 0 | 0 |  |  | 0.00021117 | 0.00021117
1103 | 180.1567 | 0 | 0 |  |  | 0.00020995 | 0.00020995
1104 | 180.32 | 0 | 0 |  |  | 0.00020872 | 0.00020872
1105 | 180.4833 | 0 | 0 |  |  | 0.00020751 | 0.00020751
1106 | 180.6467 | 0 | 0 |  |  | 0.0002063 | 0.0002063
1107 | 180.81 | 0 | 0 |  |  | 0.0002051 | 0.0002051
1108 | 180.9733 | 0 | 0 |  |  | 0.00020391 | 0.00020391
1109 | 181.1367 | 0 | 0 |  |  | 0.00020272 | 0.00020272
1110 | 181.3 | 0 | 0 |  |  | 0.00020155 | 0.00020155
1111 | 181.4633 | 0 | 0 |  |  | 0.00020037 | 0.00020037
1112 | 181.6267 | 0 | 0 |  |  | 0.00019921 | 0.00019921
1113 | 181.79 | 0 | 0 |  |  | 0.00019805 | 0.00019805
1114 | 181.9533 | 0 | 0 |  |  | 0.0001969 | 0.0001969
1115 | 182.1167 | 0 | 0 |  |  | 0.00019575 | 0.00019575
1116 | 182.28 | 0 | 0 |  |  | 0.00019461 | 0.00019461
1117 | 182.4433 | 0 | 0 |  |  | 0.00019348 | 0.00019348
1118 | 182.6067 | 0 | 0 |  |  | 0.00019236 | 0.00019236
1119 | 182.77 | 0 | 0 |  |  | 0.00019124 | 0.00019124
1120 | 182.9333 | 0 | 0 |  |  | 0.00019012 | 0.00019012
1121 | 183.0967 | 0 | 0 |  |  | 0.00018902 | 0.00018902
1122 | 183.26 | 0 | 0 |  |  | 0.00018792 | 0.00018792
1123 | 183.4233 | 0 | 0 |  |  | 0.00018683 | 0.00018683
1124 | 183.5867 | 0 | 0 |  |  | 0.00018574 | 0.00018574
1125 | 183.75 | 0 | 0 |  |  | 0.00018466 | 0.00018466
1126 | 183.9133 | 0 | 0 |  |  | 0.00018359 | 0.00018359
1127 | 184.0767 | 0 | 0 |  |  | 0.00018252 | 0.00018252
1128 | 184.24 | 0 | 0 |  |  | 0.00018146 | 0.00018146
1129 | 184.4033 | 0 | 0 |  |  | 0.0001804 | 0.0001804
1130 | 184.5667 | 0 | 0 |  |  | 0.00017935 | 0.00017935
1131 | 184.73 | 0 | 0 |  |  | 0.00017831 | 0.00017831
1132 | 184.8933 | 0 | 0 |  |  | 0.00017727 | 0.00017727
1133 | 185.0567 | 0 | 0 |  |  | 0.00017624 | 0.00017624
1134 | 185.22 | 0 | 0 |  |  | 0.00017522 | 0.00017522
1135 | 185.3833 | 0 | 0 |  |  | 0.0001742 | 0.0001742
1136 | 185.5467 | 0 | 0 |  |  | 0.00017318 | 0.00017318
1137 | 185.71 | 0 | 0 |  |  | 0.00017218 | 0.00017218
1138 | 185.8733 | 0 | 0 |  |  | 0.00017117 | 0.00017117
1139 | 186.0367 | 0 | 0 |  |  | 0.00017018 | 0.00017018
1140 | 186.2 | 0 | 0 |  |  | 0.00016919 | 0.00016919
1141 | 186.3633 | 0 | 0 |  |  | 0.0001682 | 0.0001682
1142 | 186.5267 | 0 | 0 |  |  | 0.00016723 | 0.00016723
1143 | 186.69 | 0 | 0 |  |  | 0.00016625 | 0.00016625
1144 | 186.8533 | 0 | 0 |  |  | 0.00016529 | 0.00016529
1145 | 187.0167 | 0 | 0 |  |  | 0.00016433 | 0.00016433
1146 | 187.18 | 0 | 0 |  |  | 0.00016337 | 0.00016337
1147 | 187.3433 | 0 | 0 |  |  | 0.00016242 | 0.00016242
1148 | 187.5067 | 0 | 0 |  |  | 0.00016147 | 0.00016147
1149 | 187.67 | 0 | 0 |  |  | 0.00016054 | 0.00016054
1150 | 187.8333 | 0 | 0 |  |  | 0.0001596 | 0.0001596
1151 | 187.9967 | 0 | 0 |  |  | 0.00015867 | 0.00015867
1152 | 188.16 | 0 | 0 |  |  | 0.00015775 | 0.00015775
1153 | 188.3233 | 0 | 0 |  |  | 0.00015683 | 0.00015683
1154 | 188.4867 | 0 | 0 |  |  | 0.00015592 | 0.00015592
1155 | 188.65 | 0 | 0 |  |  | 0.00015501 | 0.00015501
1156 | 188.8133 | 0 | 0 |  |  | 0.00015411 | 0.00015411
1157 | 188.9767 | 0 | 0 |  |  | 0.00015322 | 0.00015322
1158 | 189.14 | 0 | 0 |  |  | 0.00015232 | 0.00015232
1159 | 189.3033 | 0 | 0 |  |  | 0.00015144 | 0.00015144
1160 | 189.4667 | 0 | 0 |  |  | 0.00015056 | 0.00015056
1161 | 189.63 | 0 | 0 |  |  | 0.00014968 | 0.00014968
1162 | 189.7933 | 0 | 0 |  |  | 0.00014881 | 0.00014881
1163 | 189.9567 | 0 | 0 |  |  | 0.00014795 | 0.00014795
1164 | 190.12 | 0 | 0 |  |  | 0.00014709 | 0.00014709
1165 | 190.2833 | 0 | 0 |  |  | 0.00014623 | 0.00014623
1166 | 190.4467 | 0 | 0 |  |  | 0.00014538 | 0.00014538
1167 | 190.61 | 0 | 0 |  |  | 0.00014453 | 0.00014453
1168 | 190.7733 | 0 | 0 |  |  | 0.00014369 | 0.00014369
1169 | 190.9367 | 0 | 0 |  |  | 0.00014286 | 0.00014286
1170 | 191.1 | 0 | 0 |  |  | 0.00014203 | 0.00014203
1171 | 191.2633 | 0 | 0 |  |  | 0.0001412 | 0.0001412
1172 | 191.4267 | 0 | 0 |  |  | 0.00014038 | 0.00014038
1173 | 191.59 | 0 | 0 |  |  | 0.00013956 | 0.00013956
1174 | 191.7533 | 0 | 0 |  |  | 0.00013875 | 0.00013875
1175 | 191.9167 | 0 | 0 |  |  | 0.00013794 | 0.00013794
1176 | 192.08 | 0 | 0 |  |  | 0.00013714 | 0.00013714
1177 | 192.2433 | 0 | 0 |  |  | 0.00013634 | 0.00013634
1178 | 192.4067 | 0 | 0 |  |  | 0.00013555 | 0.00013555
1179 | 192.57 | 0 | 0 |  |  | 0.00013476 | 0.00013476
1180 | 192.7333 | 0 | 0 |  |  | 0.00013398 | 0.00013398
1181 | 192.8967 | 0 | 0 |  |  | 0.0001332 | 0.0001332
1182 | 193.06 | 0 | 0 |  |  | 0.00013242 | 0.00013242
1183 | 193.2233 | 0 | 0 |  |  | 0.00013165 | 0.00013165
1184 | 193.3867 | 0 | 0 |  |  | 0.00013089 | 0.00013089
1185 | 193.55 | 0 | 0 |  |  | 0.00013013 | 0.00013013
1186 | 193.7133 | 0 | 0 |  |  | 0.00012937 | 0.00012937
1187 | 193.8767 | 0 | 0 |  |  | 0.00012862 | 0.00012862
1188 | 194.04 | 0 | 0 |  |  | 0.00012787 | 0.00012787
1189 | 194.2033 | 0 | 0 |  |  | 0.00012713 | 0.00012713
1190 | 194.3667 | 0 | 0 |  |  | 0.00012639 | 0.00012639
1191 | 194.53 | 0 | 0 |  |  | 0.00012565 | 0.00012565
1192 | 194.6933 | 0 | 0 |  |  | 0.00012492 | 0.00012492
1193 | 194.8567 | 0 | 0 |  |  | 0.00012419 | 0.00012419
1194 | 195.02 | 0 | 0 |  |  | 0.00012347 | 0.00012347
1195 | 195.1833 | 0 | 0 |  |  | 0.00012275 | 0.00012275
1196 | 195.3467 | 0 | 0 |  |  | 0.00012204 | 0.00012204
1197 | 195.51 | 0 | 0 |  |  | 0.00012133 | 0.00012133
1198 | 195.6733 | 0 | 0 |  |  | 0.00012062 | 0.00012062
1199 | 195.8367 | 0 | 0 |  |  | 0.00011992 | 0.00011992
1200 | 196 | 0 | 0 |  |  | 0.00011923 | 0.00011923
1201 | 196.1633 | 0 | 0 |  |  | 0.00011853 | 0.00011853
1202 | 196.3267 | 0 | 0 |  |  | 0.00011784 | 0.00011784
1203 | 196.49 | 0 | 0 |  |  | 0.00011716 | 0.00011716
1204 | 196.6533 | 0 | 0 |  |  | 0.00011648 | 0.00011648
1205 | 196.8167 | 0 | 0 |  |  | 0.0001158 | 0.0001158
1206 | 196.98 | 0 | 0 |  |  | 0.00011512 | 0.00011512
1207 | 197.1433 | 0 | 0 |  |  | 0.00011445 | 0.00011445
1208 | 197.3067 | 0 | 0 |  |  | 0.00011379 | 0.00011379
1209 | 197.47 | 0 | 0 |  |  | 0.00011313 | 0.00011313
1210 | 197.6333 | 0 | 0 |  |  | 0.00011247 | 0.00011247
1211 | 197.7967 | 0 | 0 |  |  | 0.00011182 | 0.00011182
1212 | 197.96 | 0 | 0 |  |  | 0.00011116 | 0.00011116
1213 | 198.1233 | 0 | 0 |  |  | 0.00011052 | 0.00011052
1214 | 198.2867 | 0 | 0 |  |  | 0.00010988 | 0.00010988
1215 | 198.45 | 0 | 0 |  |  | 0.00010924 | 0.00010924
1216 | 198.6133 | 0 | 0 |  |  | 0.0001086 | 0.0001086
1217 | 198.7767 | 0 | 0 |  |  | 0.00010797 | 0.00010797
1218 | 198.94 | 0 | 0 |  |  | 0.00010734 | 0.00010734
1219 | 199.1033 | 0 | 0 |  |  | 0.00010672 | 0.00010672
1220 | 199.2667 | 0 | 0 |  |  | 0.0001061 | 0.0001061
1221 | 199.43 | 0 | 0 |  |  | 0.00010548 | 0.00010548
1222 | 199.5933 | 0 | 0 |  |  | 0.00010487 | 0.00010487
1223 | 199.7567 | 0 | 0 |  |  | 0.00010426 | 0.00010426
1224 | 199.92 | 0 | 0 |  |  | 0.00010365 | 0.00010365
1225 | 200.0833 | 0 | 0 |  |  | 0.00010305 | 0.00010305